## Foglio1
POWER
Ball Position | Supply Rail Name
M13 | ADC_VREFH
P4 | DRAM_VREF
R13 | GPANIO
M12 | NGND_KEL0
F4 | NVCC_CSI
G6 | NVCC_DRAM
H6 | NVCC_DRAM
J6 | NVCC_DRAM
K6 | NVCC_DRAM
L6 | NVCC_DRAM
M6 | NVCC_DRAM
N6 | NVCC_DRAM_2P5
F13 | NVCC_ENET
J13 | NVCC_GPIO
E13 | NVCC_LCD
E7 | NVCC_NAND
P13 | NVCC_PLL
C4 | NVCC_SD1
H13 | NVCC_UART
G9 | VDD_ARM_CAP
G10 | VDD_ARM_CAP
G11 | VDD_ARM_CAP
H11 | VDD_ARM_CAP
R14 | VDD_HIGH_CAP
R15 | VDD_HIGH_CAP
N13 | VDD_HIGH_IN
N12 | VDD_SNVS_CAP
P12 | VDD_SNVS_IN
G8 | VDD_SOC_CAP
H8 | VDD_SOC_CAP
J8 | VDD_SOC_CAP
J11 | VDD_SOC_CAP
K8 | VDD_SOC_CAP
K11 | VDD_SOC_CAP
L8 | VDD_SOC_CAP
L9 | VDD_SOC_CAP
L10 | VDD_SOC_CAP
L11 | VDD_SOC_CAP
H9 | VDD_SOC_IN
H10 | VDD_SOC_IN
J9 | VDD_SOC_IN
J10 | VDD_SOC_IN
K9 | VDD_SOC_IN
K10 | VDD_SOC_IN
R12 | VDD_USB_CAP
L13 | VDDA_ADC_3P3
A1 | VSS
A17 | VSS
C3 | VSS
C7 | VSS
C11 | VSS
C15 | VSS
E8 | VSS
E11 | VSS
F6 | VSS
F7 | VSS
F8 | VSS
F9 | VSS
F10 | VSS
F11 | VSS
F12 | VSS
G3 | VSS
G5 | VSS
G7 | VSS
G12 | VSS
G15 | VSS
H7 | VSS
H12 | VSS
J5 | VSS
J7 | VSS
J12 | VSS
K7 | VSS
K12 | VSS
L3 | VSS
L7 | VSS
L12 | VSS
M7 | VSS
M8 | VSS
M9 | VSS
M10 | VSS
M11 | VSS
N3 | VSS
N5 | VSS
R3 | VSS
R5 | VSS
R7 | VSS
R11 | VSS
R16 | VSS
R17 | VSS
T14 | VSS
U1 | VSS
U14 | VSS
U17 | VSS
GPIO
Ball Position | Ball Name | Power Group | Input / Output | Ball Type | Default Mode | Default Function | Value
T10 | BOOT_MODE0 | VDD_SNVS_IN | Input | GPIO | ALT5 | GPIO5_IO10 | 100 KΩ pull-down
U10 | BOOT_MODE1 | VDD_SNVS_IN | Input | GPIO | ALT5 | GPIO5_IO11 | 100 KΩ pull-down
P16 | CCM_CLK1_N | VDD_HIGH_CAP | — | CCM | — | CCM_CLK1_N | —
P17 | CCM_CLK1_P | VDD_HIGH_CAP | — | CCM | — | CCM_CLK1_P | —
U9 | CCM_PMIC_STBY_REQ | VDD_SNVS_IN | Output | CCM | ALT0 | CCM_PMIC_VSTBY_REQ | —
E4 | CSI_DATA00 | NVCC_CSI | Input | GPIO | ALT5 | GPIO4_IO21 | Keeper
E3 | CSI_DATA01 | NVCC_CSI | Input | GPIO | ALT5 | GPIO4_IO22 | Keeper
E2 | CSI_DATA02 | NVCC_CSI | Input | GPIO | ALT5 | GPIO4_IO23 | Keeper
E1 | CSI_DATA03 | NVCC_CSI | Input | GPIO | ALT5 | GPIO4_IO24 | Keeper
D4 | CSI_DATA04 | NVCC_CSI | Input | GPIO | ALT5 | GPIO4_IO25 | Keeper
D3 | CSI_DATA05 | NVCC_CSI | Input | GPIO | ALT5 | GPIO4_IO26 | Keeper
D2 | CSI_DATA06 | NVCC_CSI | Input | GPIO | ALT5 | GPIO4_IO27 | Keeper
D1 | CSI_DATA07 | NVCC_CSI | Input | GPIO | ALT5 | GPIO4_IO28 | Keeper
F3 | CSI_HSYNC | NVCC_CSI | Input | GPIO | ALT5 | GPIO4_IO20 | Keeper
F5 | CSI_MCLK | NVCC_CSI | Input | GPIO | ALT5 | GPIO4_IO17 | Keeper
E5 | CSI_PIXCLK | NVCC_CSI | Input | GPIO | ALT5 | GPIO4_IO18 | Keeper
F2 | CSI_VSYNC | NVCC_CSI | Input | GPIO | ALT5 | GPIO4_IO19 | Keeper
L5 | DRAM_ADDR00 | NVCC_DRAM | Output | MMDC | ALT0 | DRAM_ADDR00 | 100 KΩ pull-up
H2 | DRAM_ADDR01 | NVCC_DRAM | Output | DDR | ALT0 | DRAM_ADDR01 | 100 KΩ pull-up
K1 | DRAM_ADDR02 | NVCC_DRAM | Output | DDR | ALT0 | DRAM_ADDR02 | 100 KΩ pull-up
M2 | DRAM_ADDR03 | NVCC_DRAM | Output | DDR | ALT0 | DRAM_ADDR03 | 100 KΩ pull-up
K4 | DRAM_ADDR04 | NVCC_DRAM | Output | DDR | ALT0 | DRAM_ADDR04 | 100 KΩ pull-up
L1 | DRAM_ADDR05 | NVCC_DRAM | Output | DDR | ALT0 | DRAM_ADDR05 | 100 KΩ pull-up
G2 | DRAM_ADDR06 | NVCC_DRAM | Output | DDR | ALT0 | DRAM_ADDR06 | 100 KΩ pull-up
H4 | DRAM_ADDR07 | NVCC_DRAM | Output | DDR | ALT0 | DRAM_ADDR07 | 100 KΩ pull-up
J4 | DRAM_ADDR08 | NVCC_DRAM | Output | DDR | ALT0 | DRAM_ADDR08 | 100 KΩ pull-up
L2 | DRAM_ADDR09 | NVCC_DRAM | Output | DDR | ALT0 | DRAM_ADDR09 | 100 KΩ pull-up
M4 | DRAM_ADDR10 | NVCC_DRAM | Output | DDR | ALT0 | DRAM_ADDR10 | 100 KΩ pull-up
K3 | DRAM_ADDR11 | NVCC_DRAM | Output | DDR | ALT0 | DRAM_ADDR11 | 100 KΩ pull-up
L4 | DRAM_ADDR12 | NVCC_DRAM | Output | DDR | ALT0 | DRAM_ADDR12 | 100 KΩ pull-up
H3 | DRAM_ADDR13 | NVCC_DRAM | Output | DDR | ALT0 | DRAM_ADDR13 | 100 KΩ pull-up
G1 | DRAM_ADDR14 | NVCC_DRAM | Output | DDR | ALT0 | DRAM_ADDR14 | 100 KΩ pull-up
K5 | DRAM_ADDR15 | NVCC_DRAM | Output | DDR | ALT0 | DRAM_ADDR15 | 100 KΩ pull-up
J2 | DRAM_CAS_B | NVCC_DRAM | Output | DDR | ALT0 | DRAM_CAS_B | 100 KΩ pull-up
N2 | DRAM_CS0_B | NVCC_DRAM | Output | DDR | ALT0 | DRAM_CS0_B | 100 KΩ pull-up
H5 | DRAM_CS1_B | NVCC_DRAM | Output | DDR | ALT0 | DRAM_CS1_B | 100 KΩ pull-up
T4 | DRAM_DATA00 | NVCC_DRAM | Input | DDR | ALT0 | DRAM_DATA00 | 100 KΩ pull-up
U6 | DRAM_DATA01 | NVCC_DRAM | Input | DDR | ALT0 | DRAM_DATA01 | 100 KΩ pull-up
T6 | DRAM_DATA02 | NVCC_DRAM | Input | DDR | ALT0 | DRAM_DATA02 | 100 KΩ pull-up
U7 | DRAM_DATA03 | NVCC_DRAM | Input | DDR | ALT0 | DRAM_DATA03 | 100 KΩ pull-up
U8 | DRAM_DATA04 | NVCC_DRAM | Input | DDR | ALT0 | DRAM_DATA04 | 100 KΩ pull-up
T8 | DRAM_DATA05 | NVCC_DRAM | Input | DDR | ALT0 | DRAM_DATA05 | 100 KΩ pull-up
T5 | DRAM_DATA06 | NVCC_DRAM | Input | DDR | ALT0 | DRAM_DATA06 | 100 KΩ pull-up
U4 | DRAM_DATA07 | NVCC_DRAM | Input | DDR | ALT0 | DRAM_DATA07 | 100 KΩ pull-up
U2 | DRAM_DATA08 | NVCC_DRAM | Input | DDR | ALT0 | DRAM_DATA08 | 100 KΩ pull-up
U3 | DRAM_DATA09 | NVCC_DRAM | Input | DDR | ALT0 | DRAM_DATA09 | 100 KΩ pull-up
U5 | DRAM_DATA10 | NVCC_DRAM | Input | DDR | ALT0 | DRAM_DATA10 | 100 KΩ pull-up
R4 | DRAM_DATA11 | NVCC_DRAM | Input | DDR | ALT0 | DRAM_DATA11 | 100 KΩ pull-up
P5 | DRAM_DATA12 | NVCC_DRAM | Input | DDR | ALT0 | DRAM_DATA12 | 100 KΩ pull-up
P3 | DRAM_DATA13 | NVCC_DRAM | Input | DDR | ALT0 | DRAM_DATA13 | 100 KΩ pull-up
R2 | DRAM_DATA14 | NVCC_DRAM | Input | DDR | ALT0 | DRAM_DATA14 | 100 KΩ pull-up
R1 | DRAM_DATA15 | NVCC_DRAM | Input | DDR | ALT0 | DRAM_DATA15 | 100 KΩ pull-up
T7 | DRAM_DQM0 | NVCC_DRAM | Output | DDR | ALT0 | DRAM_DQM0 | 100 KΩ pull-up
T3 | DRAM_DQM1 | NVCC_DRAM | Output | DDR | ALT0 | DRAM_DQM1 | 100 KΩ pull-up
N1 | DRAM_ODT0 | NVCC_DRAM | Output | DDR | ALT0 | DRAM_ODT0 | 100 KΩ pull-down
F1 | DRAM_ODT1 | NVCC_DRAM | Output | DDR | ALT0 | DRAM_ODT1 | 100 KΩ pull-down
M5 | DRAM_RAS_B | NVCC_DRAM | Output | DDR | ALT0 | DRAM_RAS_B | 100 KΩ pull-up
G4 | DRAM_RESET | NVCC_DRAM | Output | DDR | ALT0 | DRAM_RESET | 100 KΩ pull-down
M1 | DRAM_SDBA0 | NVCC_DRAM | Output | DDR | ALT0 | DRAM_SDBA0 | 100 KΩ pull-up
H1 | DRAM_SDBA1 | NVCC_DRAM | Output | DDR | ALT0 | DRAM_SDBA1 | 100 KΩ pull-up
K2 | DRAM_SDBA2 | NVCC_DRAM | Output | DDR | ALT0 | DRAM_SDBA2 | 100 KΩ pull-up
M3 | DRAM_SDCKE0 | NVCC_DRAM | Output | DDR | ALT0 | DRAM_SDCKE0 | 100 KΩ pull-down
J3 | DRAM_SDCKE1 | NVCC_DRAM | Output | DDR | ALT0 | DRAM_SDCKE1 | 100 KΩ pull-down
P2 | DRAM_SDCLK0_N | NVCC_DRAM | Input | DDRCLK | ALT0 | DRAM_SDCLK0_N | 100 KΩ pull-up
P1 | DRAM_SDCLK0_P | NVCC_DRAM | Input | DDRCLK | ALT0 | DRAM_SDCLK0_P | 100 KΩ pull-up
P7 | DRAM_SDQS0_N | NVCC_DRAM | Input | DDRCLK | ALT0 | DRAM_SDQS0_N | 100 KΩ pull-down
P6 | DRAM_SDQS0_P | NVCC_DRAM | Input | DDRCLK | ALT0 | DRAM_SDQS0_P | 100 KΩ pull-down
T2 | DRAM_SDQS1_N | NVCC_DRAM | Input | DDRCLK | ALT0 | DRAM_SDQS1_N | 100 KΩ pull-down
T1 | DRAM_SDQS1_P | NVCC_DRAM | Input | DDRCLK | ALT0 | DRAM_SDQS1_P | 100 KΩ pull-down
J1 | DRAM_SDWE_B | NVCC_DRAM | Output | DDR | ALT0 | DRAM_SDWE_B | 100 KΩ pull-up
N4 | DRAM_ZQPAD | NVCC_DRAM | Input | GPIO | — | DRAM_ZQPAD | Keeper
F16 | ENET1_RX_DATA0 | NVCC_ENET | Input | GPIO | ALT5 | GPIO2_IO0 | Keeper
E17 | ENET1_RX_DATA1 | NVCC_ENET | Input | GPIO | ALT5 | GPIO2_IO1 | Keeper
E16 | ENET1_RX_EN | NVCC_ENET | Input | GPIO | ALT5 | GPIO2_IO2 | Keeper
D15 | ENET1_RX_ER | NVCC_ENET | Input | GPIO | ALT5 | GPIO2_IO7 | Keeper
F14 | ENET1_TX_CLK | NVCC_ENET | Input | GPIO | ALT5 | GPIO2_IO6 | Keeper
E15 | ENET1_TX_DATA0 | NVCC_ENET | Input | GPIO | ALT5 | GPIO2_IO3 | Keeper
E14 | ENET1_TX_DATA1 | NVCC_ENET | Input | GPIO | ALT5 | GPIO2_IO4 | Keeper
F15 | ENET1_TX_EN | NVCC_ENET | Input | GPIO | ALT5 | GPIO2_IO5 | Keeper
C17 | ENET2_RX_DATA0 | NVCC_ENET | Input | GPIO | ALT5 | GPIO2_IO8 | Keeper
C16 | ENET2_RX_DATA1 | NVCC_ENET | Input | GPIO | ALT5 | GPIO2_IO9 | Keeper
B17 | ENET2_RX_EN | NVCC_ENET | Input | GPIO | ALT5 | GPIO2_IO10 | Keeper
D16 | ENET2_RX_ER | NVCC_ENET | Input | GPIO | ALT5 | GPIO2_IO15 | Keeper
D17 | ENET2_TX_CLK | NVCC_ENET | Input | GPIO | ALT5 | GPIO2_IO14 | Keeper
A15 | ENET2_TX_DATA0 | NVCC_ENET | Input | GPIO | ALT5 | GPIO2_IO11 | Keeper
A16 | ENET2_TX_DATA1 | NVCC_ENET | Input | GPIO | ALT5 | GPIO2_IO12 | Keeper
B15 | ENET2_TX_EN | NVCC_ENET | Input | GPIO | ALT5 | GPIO2_IO13 | Keeper
K13 | GPIO1_IO00 | NVCC_GPIO | Input | GPIO | ALT5 | GPIO1_IO00 | Keeper
L15 | GPIO1_IO01 | NVCC_GPIO | Input | GPIO | ALT5 | GPIO1_IO01 | Keeper
L14 | GPIO1_IO02 | NVCC_GPIO | Input | GPIO | ALT5 | GPIO1_IO02 | Keeper
L17 | GPIO1_IO03 | NVCC_GPIO | Input | GPIO | ALT5 | GPIO1_IO03 | Keeper
M16 | GPIO1_IO04 | NVCC_GPIO | Input | GPIO | ALT5 | GPIO1_IO04 | Keeper
M17 | GPIO1_IO05 | NVCC_GPIO | Input | GPIO | ALT5 | GPIO1_IO05 | Keeper
K17 | GPIO1_IO06 | NVCC_GPIO | Input | GPIO | ALT5 | GPIO1_IO06 | Keeper
L16 | GPIO1_IO07 | NVCC_GPIO | Input | GPIO | ALT5 | GPIO1_IO07 | Keeper
N17 | GPIO1_IO08 | NVCC_GPIO | Input | GPIO | ALT5 | GPIO1_IO08 | Keeper
M15 | GPIO1_IO09 | NVCC_GPIO | Input | GPIO | ALT5 | GPIO1_IO09 | Keeper
P15 | JTAG_MOD | NVCC_GPIO | Input | SJC | ALT0 | SJC_MOD | 100 KΩ pull-up
M14 | JTAG_TCK | NVCC_GPIO | Input | SJC | ALT0 | SJC_TCK | 47 KΩ pull-up
N16 | JTAG_TDI | NVCC_GPIO | Input | SJC | ALT0 | SJC_TDI | 47 KΩ pull-up
N15 | JTAG_TDO | NVCC_GPIO | Output | SJC | ALT0 | SJC_TDO | Keeper
P14 | JTAG_TMS | NVCC_GPIO | Input | SJC | ALT0 | SJC_TMS | 47 KΩ pull-up
N14 | JTAG_TRST_B | NVCC_GPIO | Input | SJC | ALT0 | SJC_TRSTB | 47 KΩ pull-up
A8 | LCD_CLK | NVCC_LCD | Input | GPIO | ALT5 | GPIO3_IO0 | Keeper
B9 | LCD_DATA00 | NVCC_LCD | Input | GPIO | ALT5 | GPIO3_IO5 | Keeper
A9 | LCD_DATA01 | NVCC_LCD | Input | GPIO | ALT5 | GPIO3_IO6 | Keeper
E10 | LCD_DATA02 | NVCC_LCD | Input | GPIO | ALT5 | GPIO3_IO7 | Keeper
D10 | LCD_DATA03 | NVCC_LCD | Input | GPIO | ALT5 | GPIO3_IO8 | Keeper
C10 | LCD_DATA04 | NVCC_LCD | Input | GPIO | ALT5 | GPIO3_IO9 | Keeper
B10 | LCD_DATA05 | NVCC_LCD | Input | GPIO | ALT5 | GPIO3_IO10 | Keeper
A10 | LCD_DATA06 | NVCC_LCD | Input | GPIO | ALT5 | GPIO3_IO11 | Keeper
D11 | LCD_DATA07 | NVCC_LCD | Input | GPIO | ALT5 | GPIO3_IO12 | Keeper
B11 | LCD_DATA08 | NVCC_LCD | Input | GPIO | ALT5 | GPIO3_IO13 | Keeper
A11 | LCD_DATA09 | NVCC_LCD | Input | GPIO | ALT5 | GPIO3_IO14 | Keeper
E12 | LCD_DATA10 | NVCC_LCD | Input | GPIO | ALT5 | GPIO3_IO15 | Keeper
D12 | LCD_DATA11 | NVCC_LCD | Input | GPIO | ALT5 | GPIO3_IO16 | Keeper
C12 | LCD_DATA12 | NVCC_LCD | Input | GPIO | ALT5 | GPIO3_IO17 | Keeper
B12 | LCD_DATA13 | NVCC_LCD | Input | GPIO | ALT5 | GPIO3_IO18 | Keeper
A12 | LCD_DATA14 | NVCC_LCD | Input | GPIO | ALT5 | GPIO3_IO19 | Keeper
D13 | LCD_DATA15 | NVCC_LCD | Input | GPIO | ALT5 | GPIO3_IO20 | Keeper
C13 | LCD_DATA16 | NVCC_LCD | Input | GPIO | ALT5 | GPIO3_IO21 | Keeper
B13 | LCD_DATA17 | NVCC_LCD | Input | GPIO | ALT5 | GPIO3_IO22 | Keeper
A13 | LCD_DATA18 | NVCC_LCD | Input | GPIO | ALT5 | GPIO3_IO23 | Keeper
D14 | LCD_DATA19 | NVCC_LCD | Input | GPIO | ALT5 | GPIO3_IO24 | Keeper
C14 | LCD_DATA20 | NVCC_LCD | Input | GPIO | ALT5 | GPIO3_IO25 | Keeper
B14 | LCD_DATA21 | NVCC_LCD | Input | GPIO | ALT5 | GPIO3_IO26 | Keeper
A14 | LCD_DATA22 | NVCC_LCD | Input | GPIO | ALT5 | GPIO3_IO27 | Keeper
B16 | LCD_DATA23 | NVCC_LCD | Input | GPIO | ALT5 | GPIO3_IO28 | Keeper
B8 | LCD_ENABLE | NVCC_LCD | Input | GPIO | ALT5 | GPIO3_IO1 | Keeper
D9 | LCD_HSYNC | NVCC_LCD | Input | GPIO | ALT5 | GPIO3_IO2 | Keeper
E9 | LCD_RESET | NVCC_LCD | Input | GPIO | ALT5 | GPIO3_IO4 | Keeper
C9 | LCD_VSYNC | NVCC_LCD | Input | GPIO | ALT5 | GPIO3_IO3 | Keeper
B4 | NAND_ALE | NVCC_NAND | Input | GPIO | ALT5 | GPIO4_IO10 | Keeper
C5 | NAND_CE0_B | NVCC_NAND | Input | GPIO | ALT5 | GPIO4_IO13 | Keeper
B5 | NAND_CE1_B | NVCC_NAND | Input | GPIO | ALT5 | GPIO4_IO14 | Keeper
A4 | NAND_CLE | NVCC_NAND | Input | GPIO | ALT5 | GPIO4_IO15 | Keeper
D7 | NAND_DATA00 | NVCC_NAND | Input | GPIO | ALT5 | GPIO4_IO2 | Keeper
B7 | NAND_DATA01 | NVCC_NAND | Input | GPIO | ALT5 | GPIO4_IO3 | Keeper
A7 | NAND_DATA02 | NVCC_NAND | Input | GPIO | ALT5 | GPIO4_IO4 | Keeper
D6 | NAND_DATA03 | NVCC_NAND | Input | GPIO | ALT5 | GPIO4_IO5 | Keeper
C6 | NAND_DATA04 | NVCC_NAND | Input | GPIO | ALT5 | GPIO4_IO6 | Keeper
B6 | NAND_DATA05 | NVCC_NAND | Input | GPIO | ALT5 | GPIO4_IO7 | Keeper
A6 | NAND_DATA06 | NVCC_NAND | Input | GPIO | ALT5 | GPIO4_IO8 | Keeper
A5 | NAND_DATA07 | NVCC_NAND | Input | GPIO | ALT5 | GPIO4_IO9 | Keeper
E6 | NAND_DQS | NVCC_NAND | Input | GPIO | ALT5 | GPIO4_IO16 | Keeper
D8 | NAND_RE_B | NVCC_NAND | Input | GPIO | ALT5 | GPIO4_IO0 | Keeper
A3 | NAND_READY_B | NVCC_NAND | Input | GPIO | ALT5 | GPIO4_IO12 | Keeper
C8 | NAND_WE_B | NVCC_NAND | Input | GPIO | ALT5 | GPIO4_IO1 | Keeper
D5 | NAND_WP_B | NVCC_NAND | Input | GPIO | ALT5 | GPIO4_IO11 | Keeper
R8 | ONOFF | VDD_SNVS_IN | Input | SRC | ALT0 | SRC_RESET_B | 100 KΩ pull-up
P8 | POR_B | VDD_SNVS_IN | Input | SRC | ALT0 | SRC_POR_B | 100 KΩ pull-up
T11 | RTC_XTALI | VDD_SNVS_CAP | — | ANALOG | — | RTC_XTALI | —
U11 | RTC_XTALO | VDD_SNVS_CAP | — | ANALOG | — | RTC_XTALO | —
C1 | SD1_CLK | NVCC_SD | Input | GPIO | ALT5 | GPIO2_IO17 | Keeper
C2 | SD1_CMD | NVCC_SD | Input | GPIO | ALT5 | GPIO2_IO16 | Keeper
B3 | SD1_DATA0 | NVCC_SD | Input | GPIO | ALT5 | GPIO2_IO18 | Keeper
B2 | SD1_DATA1 | NVCC_SD | Input | GPIO | ALT5 | GPIO2_IO19 | Keeper
B1 | SD1_DATA2 | NVCC_SD | Input | GPIO | ALT5 | GPIO2_IO20 | Keeper
A2 | SD1_DATA3 | NVCC_SD | Input | GPIO | ALT5 | GPIO2_IO21 | Keeper
T9 | SNVS_PMIC_ON_REQ | VDD_SNVS_IN | Output | GPIO | ALT0 | SNVS_PMIC_ON_REQ | 100 KΩ pull-up
R10 | SNVS_TAMPER0 | VDD_SNVS_IN | Input | GPIO | ALT5 | GPIO5_IO00/SNVS_TAMPER01 | Keeper/Notconnected 1,2
R9 | SNVS_TAMPER1 | VDD_SNVS_IN | Input | GPIO | ALT5 | GPIO5_IO01/SNVS_TAMPER11 | Keeper/Notconnected 1,2
P11 | SNVS_TAMPER2 | VDD_SNVS_IN | Input | GPIO | ALT5 | GPIO5_IO02/SNVS_TAMPER21 | Keeper/Notconnected 1,2
P10 | SNVS_TAMPER3 | VDD_SNVS_IN | Input | GPIO | ALT5 | GPIO5_IO03/SNVS_TAMPER31 | Keeper/Notconnected 1,2
P9 | SNVS_TAMPER4 | VDD_SNVS_IN | Input | GPIO | ALT5 | GPIO5_IO04/SNVS_TAMPER41 | Keeper/Notconnected 1,2
N8 | SNVS_TAMPER5 | VDD_SNVS_IN | Input | GPIO | ALT5 | GPIO5_IO05/SNVS_TAMPER51 | Keeper/Notconnected 1,2
N11 | SNVS_TAMPER6 | VDD_SNVS_IN | Input | GPIO | ALT5 | GPIO5_IO06/SNVS_TAMPER61 | Keeper/Notconnected 1,2
N10 | SNVS_TAMPER7 | VDD_SNVS_IN | Input | GPIO | ALT5 | GPIO5_IO07/SNVS_TAMPER71 | Keeper/Notconnected 1,2
N9 | SNVS_TAMPER8 | VDD_SNVS_IN | Input | GPIO | ALT5 | GPIO5_IO08/SNVS_TAMPER81 | Keeper/Notconnected 1,2
R6 | SNVS_TAMPER9 | VDD_SNVS_IN | Input | GPIO | ALT5 | GPIO5_IO09/SNVS_TAMPER91 | Keeper/Notconnected 1,2
N7 | TEST_MODE | VDD_SNVS_IN | Input | TCU | ALT0 | TCU_TEST_MODE | Keeper
K15 | UART1_CTS_B | NVCC_UART | Input | GPIO | ALT5 | GPIO1_IO18 | Keeper
J14 | UART1_RTS_B | NVCC_UART | Input | GPIO | ALT5 | GPIO1_IO19 | Keeper
K16 | UART1_RX_DATA | NVCC_UART | Input | GPIO | ALT5 | GPIO1_IO17 | Keeper
K14 | UART1_TX_DATA | NVCC_UART | Input | GPIO | ALT5 | GPIO1_IO16 | Keeper
J15 | UART2_CTS_B | NVCC_UART | Input | GPIO | ALT5 | GPIO1_IO22 | Keeper
H14 | UART2_RTS_B | NVCC_UART | Input | GPIO | ALT5 | GPIO1_IO23 | Keeper
J16 | UART2_RX_DATA | NVCC_UART | Input | GPIO | ALT5 | GPIO1_IO21 | Keeper
J17 | UART2_TX_DATA | NVCC_UART | Input | GPIO | ALT5 | GPIO1_IO20 | Keeper
H15 | UART3_CTS_B | NVCC_UART | Input | GPIO | ALT5 | GPIO1_IO26 | Keeper
G14 | UART3_RTS_B | NVCC_UART | Input | GPIO | ALT5 | GPIO1_IO27 | Keeper
H16 | UART3_RX_DATA | NVCC_UART | Input | GPIO | ALT5 | GPIO1_IO25 | Keeper
H17 | UART3_TX_DATA | NVCC_UART | Input | GPIO | ALT5 | GPIO1_IO24 | Keeper
G16 | UART4_RX_DATA | NVCC_UART | Input | GPIO | ALT5 | GPIO1_IO29 | Keeper
G17 | UART4_TX_DATA | NVCC_UART | Input | GPIO | ALT5 | GPIO1_IO28 | Keeper
G13 | UART5_RX_DATA | NVCC_UART | Input | GPIO | ALT5 | GPIO1_IO31 | Keeper
F17 | UART5_TX_DATA | NVCC_UART | Input | GPIO | ALT5 | GPIO1_IO30 | Keeper
U16 | USB_OTG1_CHD_B | OPEN DRAIN | — | GPIO | — | USB_OTG1_CHD_B | —
T15 | USB_OTG1_DN | VDD_USB_CAP | — | ANALOG | — | USB_OTG1_DN | —
U15 | USB_OTG1_DP | VDD_USB_CAP | — | ANALOG | — | USB_OTG1_DP | —
T12 | USB_OTG1_VBUS | USB_VBUS | — | VBUS POWER | — | USB_OTG1_VBUS | —
T13 | USB_OTG2_DN | VDD_USB_CAP | — | ANALOG | — | USB_OTG2_DN | —
U13 | USB_OTG2_DP | VDD_USB_CAP | — | ANALOG | — | USB_OTG2_DP | —
U12 | USB_OTG2_VBUS | USB_VBUS | — | VBUS POWER | — | USB_OTG2_VBUS | —
T16 | XTALI | NVCC_PLL | — | ANALOG | — | XTALI | —
T17 | XTALO | NVCC_PLL | — | ANALOG | — | XTALO | —

## Foglio2
NAME | Default | ALT0 | ALT1 | ALT2 | ALT3 | ALT4 | ALT5 | ALT6 | ALT7 | ALT8 | ALT9 | PAD DFU
TEST_MODE | tcu.TEST_MODE | ALT0: tcu.TEST_MODE | 100K PD
POR_B | src.POR_B | ALT0: src.POR_B | 100K PU
ONOFF | src.RESET_B | ALT0: src.RESET_B | 100K PU
SNVS_PMIC_ON_REQ | snvs_lp_wrapper.SNVS_WAKEUP_ALARM | ALT0: snvs_lp_wrapper.PMIC_ON_REQ | 100K PU
CCM_PMIC_STBY_REQ | ccm.PMIC_VSTBY_REQ | ALT0: ccm.PMIC_VSTBY_REQ | 100K PD
BOOT_MODE0 | src.BOOT_MODE[0] | ALT0: src.BOOT_MODE[0]; ALT5: gpio5.IO[10] | 100K PD
BOOT_MODE1 | src.BOOT_MODE[1] | ALT0: src.BOOT_MODE[1]; ALT5: gpio5.IO[11] | 100K PD
SNVS_TAMPER0 | snvs_lp_wrapper.SNVS_TD1 | ALT0: snvs_lp_wrapper.TAMPER[0]; ALT5: gpio5.IO[0] | Keeper
SNVS_TAMPER1 | snvs_lp_wrapper.SNVS_TD1 | ALT0: snvs_lp_wrapper.TAMPER[1]; ALT5: gpio5.IO[1] | Keeper
SNVS_TAMPER2 | snvs_lp_wrapper.SNVS_TD1 | ALT0: snvs_lp_wrapper.TAMPER[2]; ALT5: gpio5.IO[2] | Keeper
SNVS_TAMPER3 | snvs_lp_wrapper.SNVS_TD1 | ALT0: snvs_lp_wrapper.TAMPER[3]; ALT5: gpio5.IO[3] | Keeper
SNVS_TAMPER4 | snvs_lp_wrapper.SNVS_TD1 | ALT0: snvs_lp_wrapper.TAMPER[4]; ALT5: gpio5.IO[4] | Keeper
SNVS_TAMPER5 | snvs_lp_wrapper.SNVS_TD1 | ALT0: snvs_lp_wrapper.TAMPER[5]; ALT5: gpio5.IO[5] | Keeper
SNVS_TAMPER6 | snvs_lp_wrapper.SNVS_TD1 | ALT0: snvs_lp_wrapper.TAMPER[6]; ALT5: gpio5.IO[6] | Keeper
SNVS_TAMPER7 | snvs_lp_wrapper.SNVS_TD1 | ALT0: snvs_lp_wrapper.TAMPER[7]; ALT5: gpio5.IO[7] | Keeper
SNVS_TAMPER8 | snvs_lp_wrapper.SNVS_TD1 | ALT0: snvs_lp_wrapper.TAMPER[8]; ALT5: gpio5.IO[8] | Keeper
SNVS_TAMPER9 | snvs_lp_wrapper.SNVS_TD1 | ALT0: snvs_lp_wrapper.TAMPER[9]; ALT5: gpio5.IO[9] | Keeper
JTAG_MOD | sjc.MOD | sjc.MOD | gpt2.CLK | spdif.OUT | anatop.ENET_REF_CLK_25M | ccm.PMIC_RDY | gpio1.IO[10] | sdma.EXT_EVENT[0] |  |  |  | 100K PU
JTAG_TMS | sjc.TMS | sjc.TMS | gpt2.CAPTURE1 | sai2.MCLK | ccm.CLKO1 | ccm.WAIT | gpio1.IO[11] | sdma.EXT_EVENT[1] |  | epit1.OUT |  | 47K PU
JTAG_TDO | sjc.TDO | sjc.TDO | gpt2.CAPTURE2 | sai2.TX_SYNC | ccm.CLKO2 | ccm.STOP | gpio1.IO[12] | mqs.RIGHT |  | epit2.OUT |  | 100K PU
JTAG_TDI | sjc.TDI | sjc.TDI | gpt2.COMPARE1 | sai2.TX_BCLK | ccm.OUT0 | pwm6.OUT | gpio1.IO[13] | mqs.LEFT |  |  |  | 47K PU
JTAG_TCK | sjc.TCK | sjc.TCK | gpt2.COMPARE2 | sai2.RX_DATA | ccm.OUT1 | pwm7.OUT | gpio1.IO[14] | osc32k.32K_OUT |  |  |  | 47K PU
JTAG_TRST_B | sjc.TRSTB | sjc.TRSTB | gpt2.COMPARE3 | sai2.TX_DATA | ccm.OUT2 | pwm8.OUT | gpio1.IO[15] | anatop.24M_OUT |  |  |  | 47K PU
GPIO1_IO00 | gpio1.IO[0] | i2c2.SCL | gpt1.CAPTURE1 | anatop.OTG1_ID | anatop.ENET_REF_CLK1 | mqs.RIGHT | gpio1.IO[0] | enet1.1588_EVENT0_IN | src.SYSTEM_RESET | wdog3.WDOG_B |  | Keeper
GPIO1_IO01 | gpio1.IO[1] | i2c2.SDA | gpt1.COMPARE1 | usb.OTG1_OC | anatop.ENET_REF_CLK2 | mqs.LEFT | gpio1.IO[1] | enet1.1588_EVENT0_OUT | src.EARLY_RESET | wdog1.WDOG_B |  | Keeper
GPIO1_IO02 | gpio1.IO[2] | i2c1.SCL | gpt1.COMPARE2 | usb.OTG2_PWR | anatop.ENET_REF_CLK_25M | usdhc1.WP | gpio1.IO[2] | sdma.EXT_EVENT[0] | src.ANY_PU_RESET | uart1.TX |  | Keeper
GPIO1_IO03 | gpio1.IO[3] | i2c1.SDA | gpt1.COMPARE3 | usb.OTG2_OC | osc32k.32K_OUT | usdhc1.CD_B | gpio1.IO[3] | ccm.DI0_EXT_CLK | src.TESTER_ACK | uart1.RX |  | Keeper
GPIO1_IO04 | gpio1.IO[4] | anatop.ENET_REF_CLK1 | pwm3.OUT | usb.OTG1_PWR | anatop.24M_OUT | usdhc1.RESET_B | gpio1.IO[4] | enet2.1588_EVENT0_IN | ccm.PLL2_BYP | uart5.TX |  | Keeper
GPIO1_IO05 | gpio1.IO[5] | anatop.ENET_REF_CLK2 | pwm4.OUT | anatop.OTG2_ID | csi.FIELD | usdhc1.VSELECT | gpio1.IO[5] | enet2.1588_EVENT0_OUT | ccm.PLL3_BYP | uart5.RX |  | Keeper
GPIO1_IO06 | gpio1.IO[6] | enet1.MDIO | enet2.MDIO | usb.OTG_PWR_WAKE | csi.MCLK | usdhc2.WP | gpio1.IO[6] | ccm.WAIT | ccm.REF_EN_B | uart1.CTS_B |  | Keeper
GPIO1_IO07 | gpio1.IO[7] | enet1.MDC | enet2.MDC | usb.OTG_HOST_MODE | csi.PIXCLK | usdhc2.CD_B | gpio1.IO[7] | ccm.STOP | ecspi1.TESTER_TRIGGER | uart1.RTS_B |  | Keeper
GPIO1_IO08 | gpio1.IO[8] | pwm1.OUT | wdog1.WDOG_B | spdif.OUT | csi.VSYNC | usdhc2.VSELECT | gpio1.IO[8] | ccm.PMIC_RDY | ecspi2.TESTER_TRIGGER | uart5.RTS_B |  | Keeper
GPIO1_IO09 | gpio1.IO[9] | pwm2.OUT | global wdog | spdif.IN | csi.HSYNC | usdhc2.RESET_B | gpio1.IO[9] | usdhc1.RESET_B | ecspi3.TESTER_TRIGGER | uart5.CTS_B |  | Keeper
UART1_TX_DATA | gpio1.IO[16] | uart1.TX | enet1.RDATA[2] | i2c3.SCL | csi.DATA[2] | gpt1.COMPARE1 | gpio1.IO[16] | anatop.USBPHY1_TSTI_TX_LS_MODE | ecspi4.TESTER_TRIGGER | spdif.OUT | uart5.TX | Keeper
UART1_RX_DATA | gpio1.IO[17] | uart1.RX | enet1.RDATA[3] | i2c3.SDA | csi.DATA[3] | gpt1.CLK | gpio1.IO[17] | anatop.USBPHY1_TSTI_TX_HS_MODE | usdhc1.TESTER_TRIGGER | spdif.IN | uart5.RX | Keeper
UART1_CTS_B | gpio1.IO[18] | uart1.CTS_B | enet1.RX_CLK | usdhc1.WP | csi.DATA[4] | enet2.1588_EVENT1_IN | gpio1.IO[18] | anatop.USBPHY1_TSTI_TX_DN | usdhc2.TESTER_TRIGGER | usdhc2.WP | uart5.CTS_B | Keeper
UART1_RTS_B | gpio1.IO[19] | uart1.RTS_B | enet1.TX_ER | usdhc1.CD_B | csi.DATA[5] | enet2.1588_EVENT1_OUT | gpio1.IO[19] | anatop.USBPHY1_TSTO_RX_SQUELCH | qspi.TESTER_TRIGGER | usdhc2.CD_B | uart5.RTS_B | Keeper
UART2_TX_DATA | gpio1.IO[20] | uart2.TX | enet1.TDATA[2] | i2c4.SCL | csi.DATA[6] | gpt1.CAPTURE1 | gpio1.IO[20] | anatop.USBPHY1_TSTO_RX_DISCON_DET | rawnand.TESTER_TRIGGER | ecspi3.SS0 |  | Keeper
UART2_RX_DATA | gpio1.IO[21] | uart2.RX | enet1.TDATA[3] | i2c4.SDA | csi.DATA[7] | gpt1.CAPTURE2 | gpio1.IO[21] | anatop.USBPHY1_TSTO_RX_HS_RXD | sjc.DONE | ecspi3.SCLK |  | Keeper
UART2_CTS_B | gpio1.IO[22] | uart2.CTS_B | enet1.CRS | can2.TX | csi.DATA[8] | gpt1.COMPARE2 | gpio1.IO[22] | anatop.USBPHY2_TSTO_RX_FS_RXD | sjc.DE_B | ecspi3.MOSI |  | Keeper
UART2_RTS_B | gpio1.IO[23] | uart2.RTS_B | enet1.COL | can2.RX | csi.DATA[9] | gpt1.COMPARE3 | gpio1.IO[23] | anatop.USBPHY1_TSTO_RX_FS_RXD | sjc.FAIL | ecspi3.MISO |  | Keeper
UART3_TX_DATA | gpio1.IO[24] | uart3.TX | enet2.RDATA[2] |  | csi.DATA[1] | uart2.CTS_B | gpio1.IO[24] | anatop.USBPHY1_TSTI_TX_DP | sjc.JTAG_ACT | anatop.OTG1_ID |  | Keeper
UART3_RX_DATA | gpio1.IO[25] | uart3.RX | enet2.RDATA[3] |  | csi.DATA[0] | uart2.RTS_B | gpio1.IO[25] | anatop.USBPHY1_TSTI_TX_EN | sim_m.HADDR[0] | epit1.OUT |  | Keeper
UART3_CTS_B | gpio1.IO[26] | uart3.CTS_B | enet2.RX_CLK | can1.TX | csi.DATA[10] | enet1.1588_EVENT1_IN | gpio1.IO[26] | anatop.USBPHY1_TSTI_TX_HIZ | sim_m.HADDR[1] | epit2.OUT |  | Keeper
UART3_RTS_B | gpio1.IO[27] | uart3.RTS_B | enet2.TX_ER | can1.RX | csi.DATA[11] | enet1.1588_EVENT1_OUT | gpio1.IO[27] | anatop.USBPHY2_TSTO_RX_HS_RXD | sim_m.HADDR[2] | wdog1.WDOG_B |  | Keeper
UART4_TX_DATA | gpio1.IO[28] | uart4.TX | enet2.TDATA[2] | i2c1.SCL | csi.DATA[12] | csu.CSU_ALARM_AUT[2] | gpio1.IO[28] | anatop.USBPHY1_TSTO_PLL_CLK20DIV | sim_m.HADDR[3] | ecspi2.SCLK |  | Keeper
UART4_RX_DATA | gpio1.IO[29] | uart4.RX | enet2.TDATA[3] | i2c1.SDA | csi.DATA[13] | csu.CSU_ALARM_AUT[1] | gpio1.IO[29] | anatop.USBPHY2_TSTO_PLL_CLK20DIV | sim_m.HADDR[4] | ecspi2.SS0 | epdc.PWRCTRL[1] | Keeper
UART5_TX_DATA | gpio1.IO[30] | uart5.TX | enet2.CRS | i2c2.SCL | csi.DATA[14] | csu.CSU_ALARM_AUT[0] | gpio1.IO[30] | anatop.USBPHY2_TSTO_RX_SQUELCH | sim_m.HADDR[5] | ecspi2.MOSI | epdc.PWRCTRL[2] | Keeper
UART5_RX_DATA | gpio1.IO[31] | uart5.RX | enet2.COL | i2c2.SDA | csi.DATA[15] | csu.CSU_INT_DEB | gpio1.IO[31] | anatop.USBPHY2_TSTO_RX_DISCON_DET | sim_m.HADDR[6] | ecspi2.MISO | epdc.PWRCTRL[3] | Keeper
ENET1_RX_DATA0 | gpio2.IO[0] | enet1.RDATA[0] | uart4.RTS_B | pwm1.OUT | csi.DATA[16] | can1.TX | gpio2.IO[0] | kpp.ROW[0] | sim_m.HADDR[7] | usdhc1.LCTL | epdc.SDCE[4] | Keeper | ETH1
ENET1_RX_DATA1 | gpio2.IO[1] | enet1.RDATA[1] | uart4.CTS_B | pwm2.OUT | csi.DATA[17] | can1.RX | gpio2.IO[1] | kpp.COL[0] | sim_m.HADDR[8] | usdhc2.LCTL | epdc.SDCE[5] | Keeper
ENET1_CRS_DV | gpio2.IO[2] | enet1.RX_EN | uart5.RTS_B | osc32k.32K_OUT | csi.DATA[18] | can2.TX | gpio2.IO[2] | kpp.ROW[1] | sim_m.HADDR[9] | usdhc1.VSELECT | epdc.SDCE[6] | Keeper
ENET1_TX_DATA0 | gpio2.IO[3] | enet1.TDATA[0] | uart5.CTS_B | anatop.24M_OUT | csi.DATA[19] | can2.RX | gpio2.IO[3] | kpp.COL[1] | sim_m.HADDR[10] | usdhc2.VSELECT | epdc.SDCE[7] | Keeper
ENET1_TX_DATA1 | gpio2.IO[4] | enet1.TDATA[1] | uart6.CTS_B | pwm5.OUT | csi.DATA[20] | enet2.MDIO | gpio2.IO[4] | kpp.ROW[2] | sim_m.HADDR[11] | wdog1.WDOG_RST_B_DEB | epdc.SDCE[8] | Keeper
ENET1_TX_EN | gpio2.IO[5] | enet1.TX_EN | uart6.RTS_B | pwm6.OUT | csi.DATA[21] | enet2.MDC | gpio2.IO[5] | kpp.COL[2] | sim_m.HADDR[12] | wdog2.WDOG_RST_B_DEB | epdc.SDCE[9] | Keeper
ENET1_TX_CLK | gpio2.IO[6] | enet1.TX_CLK | uart7.CTS_B | pwm7.OUT | csi.DATA[22] | anatop.ENET_REF_CLK1 | gpio2.IO[6] | kpp.ROW[3] | sim_m.HADDR[13] | gpt1.CLK | epdc.SDOED | Keeper
ENET1_RX_ER | gpio2.IO[7] | enet1.RX_ER | uart7.RTS_B | pwm8.OUT | csi.DATA[23] | weim.CRE | gpio2.IO[7] | kpp.COL[3] | sim_m.HADDR[14] | gpt1.CAPTURE2 | epdc.SDOEZ | Keeper
ENET2_RX_DATA0 | gpio2.IO[8] | enet2.RDATA[0] | uart6.TX |  | i2c3.SCL | enet1.MDIO | gpio2.IO[8] | kpp.ROW[4] | sim_m.HADDR[15] | usb.OTG1_PWR | epdc.SDDO[8] | Keeper
ENET2_RX_DATA1 | gpio2.IO[9] | enet2.RDATA[1] | uart6.RX |  | i2c3.SDA | enet1.MDC | gpio2.IO[9] | kpp.COL[4] | sim_m.HADDR[16] | usb.OTG1_OC | epdc.SDDO[9] | Keeper
ENET2_CRS_DV | gpio2.IO[10] | enet2.RX_EN | uart7.TX |  | i2c4.SCL | weim.ADDR[26] | gpio2.IO[10] | kpp.ROW[5] | sim_m.HADDR[17] | anatop.ENET_REF_CLK_25M | epdc.SDDO[10] | Keeper
ENET2_TX_DATA0 | gpio2.IO[11] | enet2.TDATA[0] | uart7.RX |  | i2c4.SDA | weim.EB_B[2] | gpio2.IO[11] | kpp.COL[5] | sim_m.HADDR[18] | anatop.24M_OUT | epdc.SDDO[11] | Keeper
ENET2_TX_DATA1 | gpio2.IO[12] | enet2.TDATA[1] | uart8.TX |  | ecspi4.SCLK | weim.EB_B[3] | gpio2.IO[12] | kpp.ROW[6] | sim_m.HADDR[19] | usb.OTG2_PWR | epdc.SDDO[12] | Keeper
ENET2_TX_EN | gpio2.IO[13] | enet2.TX_EN | uart8.RX |  | ecspi4.MOSI | weim.ACLK_FREERUN | gpio2.IO[13] | kpp.COL[6] | sim_m.HADDR[20] | usb.OTG2_OC | epdc.SDDO[13] | Keeper
ENET2_TX_CLK | gpio2.IO[14] | enet2.TX_CLK | uart8.CTS_B |  | ecspi4.MISO | anatop.ENET_REF_CLK2 | gpio2.IO[14] | kpp.ROW[7] | sim_m.HADDR[21] | anatop.OTG2_ID | epdc.SDDO[14] | Keeper
ENET2_RX_ER | gpio2.IO[15] | enet2.RX_ER | uart8.RTS_B |  | ecspi4.SS0 | weim.ADDR[25] | gpio2.IO[15] | kpp.COL[7] | sim_m.HADDR[22] | global wdog | epdc.SDDO[15] | Keeper
LCD_CLK | gpio3.IO[0] | lcdif.CLK | lcdif.WR_RWN | uart4.TX | sai3.MCLK | weim.CS2_B | gpio3.IO[0] | ocotp_ctrl_wrapper.FUSE_LATCHED | sim_m.HADDR[23] | wdog1.WDOG_RST_B_DEB | epdc.SDCLK | Keeper | LCDIF
LCD_ENABLE | gpio3.IO[1] | lcdif.ENABLE | lcdif.RD_E | uart4.RX | sai3.TX_SYNC | weim.CS3_B | gpio3.IO[1] | anatop.TESTI[0] | sim_m.HADDR[24] | ecspi2.RDY | epdc.SDLE | Keeper
LCD_HSYNC | gpio3.IO[2] | lcdif.HSYNC | lcdif.RS | uart4.CTS_B | sai3.TX_BCLK | wdog3.WDOG_RST_B_DEB | gpio3.IO[2] | anatop.TESTI[1] | sim_m.HADDR[25] | ecspi2.SS1 | epdc.SDOE | Keeper
LCD_VSYNC | gpio3.IO[3] | lcdif.VSYNC | lcdif.BUSY | uart4.RTS_B | sai3.RX_DATA | wdog2.WDOG_B | gpio3.IO[3] | anatop.TESTI[2] | sim_m.HADDR[26] | ecspi2.SS2 | epdc.SDCE[0] | Keeper
LCD_RESET | gpio3.IO[4] | lcdif.RESET | lcdif.CS | ca7_platform.EVENTI | sai3.TX_DATA | global wdog | gpio3.IO[4] | anatop.TESTI[3] | sim_m.HADDR[27] | ecspi2.SS3 | epdc.GDOE | Keeper
LCD_DATA00 | gpio3.IO[5] | lcdif.DATA[0] | pwm1.OUT | ca7_platform.TRACE[0] | enet1.1588_EVENT2_IN | i2c3.SDA | gpio3.IO[5] | src.BT_CFG[0] | sim_m.HADDR[28] | sai1.MCLK | epdc.SDDO[0] | Keeper
LCD_DATA01 | gpio3.IO[6] | lcdif.DATA[1] | pwm2.OUT | ca7_platform.TRACE[1] | enet1.1588_EVENT2_OUT | i2c3.SCL | gpio3.IO[6] | src.BT_CFG[1] | sim_m.HADDR[29] | sai1.TX_SYNC | epdc.SDDO[1] | Keeper
LCD_DATA02 | gpio3.IO[7] | lcdif.DATA[2] | pwm3.OUT | ca7_platform.TRACE[2] | enet1.1588_EVENT3_IN | i2c4.SDA | gpio3.IO[7] | src.BT_CFG[2] | sim_m.HADDR[30] | sai1.TX_BCLK | epdc.SDDO[2] | Keeper
LCD_DATA03 | gpio3.IO[8] | lcdif.DATA[3] | pwm4.OUT | ca7_platform.TRACE[3] | enet1.1588_EVENT3_OUT | i2c4.SCL | gpio3.IO[8] | src.BT_CFG[3] | sim_m.HADDR[31] | sai1.RX_DATA | epdc.SDDO[3] | Keeper
LCD_DATA04 | gpio3.IO[9] | lcdif.DATA[4] | uart8.CTS_B | ca7_platform.TRACE[4] | enet2.1588_EVENT2_IN | spdif.SR_CLK | gpio3.IO[9] | src.BT_CFG[4] | sim_m.HBURST[0] | sai1.TX_DATA | epdc.SDDO[4] | Keeper
LCD_DATA05 | gpio3.IO[10] | lcdif.DATA[5] | uart8.RTS_B | ca7_platform.TRACE[5] | enet2.1588_EVENT2_OUT | spdif.OUT | gpio3.IO[10] | src.BT_CFG[5] | sim_m.HBURST[1] | ecspi1.SS1 | epdc.SDDO[5] | Keeper
LCD_DATA06 | gpio3.IO[11] | lcdif.DATA[6] | uart7.CTS_B | ca7_platform.TRACE[6] | enet2.1588_EVENT3_IN | spdif.LOCK | gpio3.IO[11] | src.BT_CFG[6] | sim_m.HBURST[2] | ecspi1.SS2 | epdc.SDDO[6] | Keeper
LCD_DATA07 | gpio3.IO[12] | lcdif.DATA[7] | uart7.RTS_B | ca7_platform.TRACE[7] | enet2.1588_EVENT3_OUT | spdif.EXT_CLK | gpio3.IO[12] | src.BT_CFG[7] | sim_m.HMASTLOCK | ecspi1.SS3 | epdc.SDDO[7] | Keeper
LCD_DATA08 | gpio3.IO[13] | lcdif.DATA[8] | spdif.IN | ca7_platform.TRACE[8] | csi.DATA[16] | weim.DATA[0] | gpio3.IO[13] | src.BT_CFG[8] | sim_m.HPROT[0] | can1.TX | epdc.PWRIRQ | Keeper
LCD_DATA09 | gpio3.IO[14] | lcdif.DATA[9] | sai3.MCLK | ca7_platform.TRACE[9] | csi.DATA[17] | weim.DATA[1] | gpio3.IO[14] | src.BT_CFG[9] | sim_m.HPROT[1] | can1.RX | epdc.PWRWAKE | Keeper
LCD_DATA10 | gpio3.IO[15] | lcdif.DATA[10] | sai3.RX_SYNC | ca7_platform.TRACE[10] | csi.DATA[18] | weim.DATA[2] | gpio3.IO[15] | src.BT_CFG[10] | sim_m.HPROT[2] | can2.TX | epdc.PWRCOM | Keeper
LCD_DATA11 | gpio3.IO[16] | lcdif.DATA[11] | sai3.RX_BCLK | ca7_platform.TRACE[11] | csi.DATA[19] | weim.DATA[3] | gpio3.IO[16] | src.BT_CFG[11] | sim_m.HPROT[3] | can2.RX | epdc.PWRSTAT | Keeper
LCD_DATA12 | gpio3.IO[17] | lcdif.DATA[12] | sai3.TX_SYNC | ca7_platform.TRACE[12] | csi.DATA[20] | weim.DATA[4] | gpio3.IO[17] | src.BT_CFG[12] | sim_m.HREADYOUT | ecspi1.RDY | epdc.PWRCTRL[0] | Keeper
LCD_DATA13 | gpio3.IO[18] | lcdif.DATA[13] | sai3.TX_BCLK | ca7_platform.TRACE[13] | csi.DATA[21] | weim.DATA[5] | gpio3.IO[18] | src.BT_CFG[13] | sim_m.HRESP | usdhc2.RESET_B | epdc.BDR[0] | Keeper
LCD_DATA14 | gpio3.IO[19] | lcdif.DATA[14] | sai3.RX_DATA | ca7_platform.TRACE[14] | csi.DATA[22] | weim.DATA[6] | gpio3.IO[19] | src.BT_CFG[14] | sim_m.HSIZE[0] | usdhc2.DATA4 | epdc.SDSHR | Keeper
LCD_DATA15 | gpio3.IO[20] | lcdif.DATA[15] | sai3.TX_DATA | ca7_platform.TRACE[15] | csi.DATA[23] | weim.DATA[7] | gpio3.IO[20] | src.BT_CFG[15] | sim_m.HSIZE[1] | usdhc2.DATA5 | epdc.GDRL | Keeper
LCD_DATA16 | gpio3.IO[21] | lcdif.DATA[16] | uart7.TX | ca7_platform.TRACE_CLK | csi.DATA[1] | weim.DATA[8] | gpio3.IO[21] | src.BT_CFG[24] | sim_m.HSIZE[2] | usdhc2.DATA6 | epdc.GDCLK | Keeper
LCD_DATA17 | gpio3.IO[22] | lcdif.DATA[17] | uart7.RX | ca7_platform.TRACE_CTL | csi.DATA[0] | weim.DATA[9] | gpio3.IO[22] | src.BT_CFG[25] | sim_m.HWRITE | usdhc2.DATA7 | epdc.GDSP | Keeper
LCD_DATA18 | gpio3.IO[23] | lcdif.DATA[18] | pwm5.OUT | ca7_platform.EVENTO | csi.DATA[10] | weim.DATA[10] | gpio3.IO[23] | src.BT_CFG[26] | tpsmp.CLK | usdhc2.CMD | epdc.BDR[1] | Keeper
LCD_DATA19 | gpio3.IO[24] | lcdif.DATA[19] | pwm6.OUT | global wdog | csi.DATA[11] | weim.DATA[11] | gpio3.IO[24] | src.BT_CFG[27] | tpsmp.HDATA_DIR | usdhc2.CLK | epdc.VCOM[0] | Keeper
LCD_DATA20 | gpio3.IO[25] | lcdif.DATA[20] | uart8.TX | ecspi1.SCLK | csi.DATA[12] | weim.DATA[12] | gpio3.IO[25] | src.BT_CFG[28] | tpsmp.HTRANS[0] | usdhc2.DATA0 | epdc.VCOM[1] | Keeper
LCD_DATA21 | gpio3.IO[26] | lcdif.DATA[21] | uart8.RX | ecspi1.SS0 | csi.DATA[13] | weim.DATA[13] | gpio3.IO[26] | src.BT_CFG[29] | tpsmp.HTRANS[1] | usdhc2.DATA1 | epdc.SDCE[1] | Keeper
LCD_DATA22 | gpio3.IO[27] | lcdif.DATA[22] | mqs.RIGHT | ecspi1.MOSI | csi.DATA[14] | weim.DATA[14] | gpio3.IO[27] | src.BT_CFG[30] | tpsmp.HDATA[0] | usdhc2.DATA2 | epdc.SDCE[2] | Keeper
LCD_DATA23 | gpio3.IO[28] | lcdif.DATA[23] | mqs.LEFT | ecspi1.MISO | csi.DATA[15] | weim.DATA[15] | gpio3.IO[28] | src.BT_CFG[31] | tpsmp.HDATA[1] | usdhc2.DATA3 | epdc.SDCE[3] | Keeper
NAND_RE_B | gpio4.IO[0] | rawnand.RE_B | usdhc2.CLK | qspiB_SCLK | kpp.ROW[0] | weim.EB_B[0] | gpio4.IO[0] | anatop.TESTO[0] | tpsmp.HDATA[2] | ecspi3.SS2 |  | Keeper | eMMC
NAND_WE_B | gpio4.IO[1] | rawnand.WE_B | usdhc2.CMD | qspiB_SS0_B | kpp.COL[0] | weim.EB_B[1] | gpio4.IO[1] | anatop.TESTO[1] | tpsmp.HDATA[3] | ecspi3.SS3 |  | Keeper
NAND_DATA00 | gpio4.IO[2] | rawnand.DATA00 | usdhc2.DATA0 | qspiB_SS1_B | kpp.ROW[1] | weim.AD[8] | gpio4.IO[2] | anatop.TESTO[2] | tpsmp.HDATA[4] | ecspi4.RDY |  | Keeper
NAND_DATA01 | gpio4.IO[3] | rawnand.DATA01 | usdhc2.DATA1 | qspiB_DQS | kpp.COL[1] | weim.AD[9] | gpio4.IO[3] | anatop.TESTO[3] | tpsmp.HDATA[5] | ecspi4.SS1 |  | Keeper
NAND_DATA02 | gpio4.IO[4] | rawnand.DATA02 | usdhc2.DATA2 | qspiB_DATA[0] | kpp.ROW[2] | weim.AD[10] | gpio4.IO[4] | anatop.TESTO[4] | tpsmp.HDATA[6] | ecspi4.SS2 |  | Keeper
NAND_DATA03 | gpio4.IO[5] | rawnand.DATA03 | usdhc2.DATA3 | qspiB_DATA[1] | kpp.COL[2] | weim.AD[11] | gpio4.IO[5] | anatop.TESTO[5] | tpsmp.HDATA[7] | ecspi4.SS3 |  | Keeper
NAND_DATA04 | gpio4.IO[6] | rawnand.DATA04 | usdhc2.DATA4 | qspiB_DATA[2] | ecspi4.SCLK | weim.AD[12] | gpio4.IO[6] | anatop.TESTO[6] | tpsmp.HDATA[8] | uart2.TX |  | Keeper
NAND_DATA05 | gpio4.IO[7] | rawnand.DATA05 | usdhc2.DATA5 | qspiB_DATA[3] | ecspi4.MOSI | weim.AD[13] | gpio4.IO[7] | anatop.TESTO[7] | tpsmp.HDATA[9] | uart2.RX |  | Keeper
NAND_DATA06 | gpio4.IO[8] | rawnand.DATA06 | usdhc2.DATA6 | sai2.RX_BCLK | ecspi4.MISO | weim.AD[14] | gpio4.IO[8] | anatop.TESTO[8] | tpsmp.HDATA[10] | uart2.CTS_B |  | Keeper
NAND_DATA07 | gpio4.IO[9] | rawnand.DATA07 | usdhc2.DATA7 | qspiA_SS1_B | ecspi4.SS0 | weim.AD[15] | gpio4.IO[9] | anatop.TESTO[9] | tpsmp.HDATA[11] | uart2.RTS_B |  | Keeper
NAND_ALE | gpio4.IO[10] | rawnand.ALE | usdhc2.RESET_B | qspiA_DQS | pwm3.OUT | weim.ADDR[17] | gpio4.IO[10] | anatop.TESTO[10] | tpsmp.HDATA[12] | ecspi3.SS1 |  | Keeper
NAND_WP_B | gpio4.IO[11] | rawnand.WP_B | usdhc1.RESET_B | qspiA_SCLK | pwm4.OUT | weim.BCLK | gpio4.IO[11] | anatop.TESTO[11] | tpsmp.HDATA[13] | ecspi3.RDY |  | Keeper | QSPI
NAND_READY_B | gpio4.IO[12] | rawnand.READY_B | usdhc1.DATA4 | qspiA_DATA[0] | ecspi3.SS0 | weim.CS1_B | gpio4.IO[12] | anatop.TESTO[12] | tpsmp.HDATA[14] | uart3.TX |  | Keeper
NAND_CE0_B | gpio4.IO[13] | rawnand.CE0_B | usdhc1.DATA5 | qspiA_DATA[1] | ecspi3.SCLK | weim.DTACK_B | gpio4.IO[13] | anatop.TESTO[13] | tpsmp.HDATA[15] | uart3.RX |  | Keeper
NAND_CE1_B | gpio4.IO[14] | rawnand.CE1_B | usdhc1.DATA6 | qspiA_DATA[2] | ecspi3.MOSI | weim.ADDR[18] | gpio4.IO[14] | anatop.TESTO[14] | tpsmp.HDATA[16] | uart3.CTS_B |  | Keeper
NAND_CLE | gpio4.IO[15] | rawnand.CLE | usdhc1.DATA7 | qspiA_DATA[3] | ecspi3.MISO | weim.ADDR[16] | gpio4.IO[15] | anatop.TESTO[15] | tpsmp.HDATA[19] | uart3.RTS_B |  | Keeper
NAND_DQS | gpio4.IO[16] | rawnand.DQS | csi.FIELD | qspiA_SS0_B | pwm5.OUT | weim.WAIT | gpio4.IO[16] | sdma.EXT_EVENT[1] | tpsmp.HDATA[17] | spdif.EXT_CLK |  | Keeper
SD1_CMD | gpio2.IO[16] | usdhc1.CMD | gpt2.COMPARE1 | sai2.RX_SYNC | spdif.OUT | weim.ADDR[19] | gpio2.IO[16] | sdma.EXT_EVENT[0] | tpsmp.HDATA[18] | usb.OTG1_PWR |  | Keeper | SD
SD1_CLK | gpio2.IO[17] | usdhc1.CLK | gpt2.COMPARE2 | sai2.MCLK | spdif.IN | weim.ADDR[20] | gpio2.IO[17] | ccm.OUT0 | observe_mux.OUT[0] | usb.OTG1_OC |  | Keeper
SD1_DATA0 | gpio2.IO[18] | usdhc1.DATA0 | gpt2.COMPARE3 | sai2.TX_SYNC | can1.TX | weim.ADDR[21] | gpio2.IO[18] | ccm.OUT1 | observe_mux.OUT[1] | anatop.OTG1_ID |  | Keeper
SD1_DATA1 | gpio2.IO[19] | usdhc1.DATA1 | gpt2.CLK | sai2.TX_BCLK | can1.RX | weim.ADDR[22] | gpio2.IO[19] | ccm.OUT2 | observe_mux.OUT[2] | usb.OTG2_PWR |  | Keeper
SD1_DATA2 | gpio2.IO[20] | usdhc1.DATA2 | gpt2.CAPTURE1 | sai2.RX_DATA | can2.TX | weim.ADDR[23] | gpio2.IO[20] | ccm.CLKO1 | observe_mux.OUT[3] | usb.OTG2_OC |  | Keeper
SD1_DATA3 | gpio2.IO[21] | usdhc1.DATA3 | gpt2.CAPTURE2 | sai2.TX_DATA | can2.RX | weim.ADDR[24] | gpio2.IO[21] | ccm.CLKO2 | observe_mux.OUT[4] | anatop.OTG2_ID |  | Keeper
CSI_MCLK | gpio4.IO[17] | csi.MCLK | usdhc2.CD_B | rawnand.CE2_B | i2c1.SDA | weim.CS0_B | gpio4.IO[17] | snvs_hp_wrapper.VIO_5_CTL | tpsmp.HDATA[20] | uart6.TX | esai.TX3_RX2 | Keeper | I2C1
CSI_PIXCLK | gpio4.IO[18] | csi.PIXCLK | usdhc2.WP | rawnand.CE3_B | i2c1.SCL | weim.OE | gpio4.IO[18] | snvs_hp_wrapper.VIO_5 | tpsmp.HDATA[21] | uart6.RX | esai.TX2_RX3 | Keeper
CSI_VSYNC | gpio4.IO[19] | csi.VSYNC | usdhc2.CLK |  | i2c2.SDA | weim.RW | gpio4.IO[19] | pwm7.OUT | tpsmp.HDATA[22] | uart6.RTS_B | esai.TX4_RX1 | Keeper
CSI_HSYNC | gpio4.IO[20] | csi.HSYNC | usdhc2.CMD |  | i2c2.SCL | weim.LBA_B | gpio4.IO[20] | pwm8.OUT | tpsmp.HDATA[23] | uart6.CTS_B | esai.TX1 | Keeper
CSI_DATA00 | gpio4.IO[21] | csi.DATA[2] | usdhc2.DATA0 |  | ecspi2.SCLK | weim.AD[0] | gpio4.IO[21] | src.INT_BOOT | tpsmp.HDATA[24] | uart5.TX | esai.TX_HF_CLK | Keeper
CSI_DATA01 | gpio4.IO[22] | csi.DATA[3] | usdhc2.DATA1 |  | ecspi2.SS0 | weim.AD[1] | gpio4.IO[22] | sai1.MCLK | tpsmp.HDATA[25] | uart5.RX | esai.RX_HF_CLK | Keeper | SAI1
CSI_DATA02 | gpio4.IO[23] | csi.DATA[4] | usdhc2.DATA2 |  | ecspi2.MOSI | weim.AD[2] | gpio4.IO[23] | sai1.RX_SYNC | tpsmp.HDATA[26] | uart5.RTS_B | esai.RX_FS | Keeper
CSI_DATA03 | gpio4.IO[24] | csi.DATA[5] | usdhc2.DATA3 |  | ecspi2.MISO | weim.AD[3] | gpio4.IO[24] | sai1.RX_BCLK | tpsmp.HDATA[27] | uart5.CTS_B | esai.RX_CLK | Keeper
CSI_DATA04 | gpio4.IO[25] | csi.DATA[6] | usdhc2.DATA4 |  | ecspi1.SCLK | weim.AD[4] | gpio4.IO[25] | sai1.TX_SYNC | tpsmp.HDATA[28] | usdhc1.WP | esai.TX_FS | Keeper
CSI_DATA05 | gpio4.IO[26] | csi.DATA[7] | usdhc2.DATA5 |  | ecspi1.SS0 | weim.AD[5] | gpio4.IO[26] | sai1.TX_BCLK | tpsmp.HDATA[29] | usdhc1.CD_B | esai.TX_CLK | Keeper
CSI_DATA06 | gpio4.IO[27] | csi.DATA[8] | usdhc2.DATA6 |  | ecspi1.MOSI | weim.AD[6] | gpio4.IO[27] | sai1.RX_DATA | tpsmp.HDATA[30] | usdhc1.RESET_B | esai.TX5_RX0 | Keeper
CSI_DATA07 | gpio4.IO[28] | csi.DATA[9] | usdhc2.DATA7 |  | ecspi1.MISO | weim.AD[7] | gpio4.IO[28] | sai1.TX_DATA | tpsmp.HDATA[31] | usdhc1.VSELECT | esai.TX0 | Keeper

## Foglio3
Ball Position | Ball Name | ALT0 | ALT1 | ALT2 | ALT3 | ALT4 | ALT5 | ALT6 | ALT7 | ALT8 | ALT9 | NAME
T10 | BOOT_MODE0 | ALT0: src.BOOT_MODE[0]; ALT5: gpio5.IO[10] | BOOT_MODE0/////gpio5.IO[10]////
U10 | BOOT_MODE1 | ALT0: src.BOOT_MODE[1]; ALT5: gpio5.IO[11] | BOOT_MODE1/////gpio5.IO[11]////
P16 | CCM_CLK1_N | [10 empty] | CCM_CLK1_N/////////
P17 | CCM_CLK1_P | [10 empty] | CCM_CLK1_P/////////
U9 | CCM_PMIC_STBY_REQ | ALT0: ccm.PMIC_VSTBY_REQ | CCM_PMIC_STBY_REQ/////////
E4 | CSI_DATA00 | csi.DATA[2] | usdhc2.DATA0 |  | ecspi2.SCLK | weim.AD[0] | gpio4.IO[21] | src.INT_BOOT | tpsmp.HDATA[24] | uart5.TX | esai.TX_HF_CLK | CSI_DATA00/usdhc2.DATA0//ecspi2.SCLK/weim.AD[0]/gpio4.IO[21]/src.INT_BOOT/tpsmp.HDATA[24]/uart5.TX/esai.TX_HF_CLK
E3 | CSI_DATA01 | csi.DATA[3] | usdhc2.DATA1 |  | ecspi2.SS0 | weim.AD[1] | gpio4.IO[22] | sai1.MCLK | tpsmp.HDATA[25] | uart5.RX | esai.RX_HF_CLK | CSI_DATA01/usdhc2.DATA1//ecspi2.SS0/weim.AD[1]/gpio4.IO[22]/sai1.MCLK/tpsmp.HDATA[25]/uart5.RX/esai.RX_HF_CLK
E2 | CSI_DATA02 | csi.DATA[4] | usdhc2.DATA2 |  | ecspi2.MOSI | weim.AD[2] | gpio4.IO[23] | sai1.RX_SYNC | tpsmp.HDATA[26] | uart5.RTS_B | esai.RX_FS | CSI_DATA02/usdhc2.DATA2//ecspi2.MOSI/weim.AD[2]/gpio4.IO[23]/sai1.RX_SYNC/tpsmp.HDATA[26]/uart5.RTS_B/esai.RX_FS
E1 | CSI_DATA03 | csi.DATA[5] | usdhc2.DATA3 |  | ecspi2.MISO | weim.AD[3] | gpio4.IO[24] | sai1.RX_BCLK | tpsmp.HDATA[27] | uart5.CTS_B | esai.RX_CLK | CSI_DATA03/usdhc2.DATA3//ecspi2.MISO/weim.AD[3]/gpio4.IO[24]/sai1.RX_BCLK/tpsmp.HDATA[27]/uart5.CTS_B/esai.RX_CLK
D4 | CSI_DATA04 | csi.DATA[6] | usdhc2.DATA4 |  | ecspi1.SCLK | weim.AD[4] | gpio4.IO[25] | sai1.TX_SYNC | tpsmp.HDATA[28] | usdhc1.WP | esai.TX_FS | CSI_DATA04/usdhc2.DATA4//ecspi1.SCLK/weim.AD[4]/gpio4.IO[25]/sai1.TX_SYNC/tpsmp.HDATA[28]/usdhc1.WP/esai.TX_FS
D3 | CSI_DATA05 | csi.DATA[7] | usdhc2.DATA5 |  | ecspi1.SS0 | weim.AD[5] | gpio4.IO[26] | sai1.TX_BCLK | tpsmp.HDATA[29] | usdhc1.CD_B | esai.TX_CLK | CSI_DATA05/usdhc2.DATA5//ecspi1.SS0/weim.AD[5]/gpio4.IO[26]/sai1.TX_BCLK/tpsmp.HDATA[29]/usdhc1.CD_B/esai.TX_CLK
D2 | CSI_DATA06 | csi.DATA[8] | usdhc2.DATA6 |  | ecspi1.MOSI | weim.AD[6] | gpio4.IO[27] | sai1.RX_DATA | tpsmp.HDATA[30] | usdhc1.RESET_B | esai.TX5_RX0 | CSI_DATA06/usdhc2.DATA6//ecspi1.MOSI/weim.AD[6]/gpio4.IO[27]/sai1.RX_DATA/tpsmp.HDATA[30]/usdhc1.RESET_B/esai.TX5_RX0
D1 | CSI_DATA07 | csi.DATA[9] | usdhc2.DATA7 |  | ecspi1.MISO | weim.AD[7] | gpio4.IO[28] | sai1.TX_DATA | tpsmp.HDATA[31] | usdhc1.VSELECT | esai.TX0 | CSI_DATA07/usdhc2.DATA7//ecspi1.MISO/weim.AD[7]/gpio4.IO[28]/sai1.TX_DATA/tpsmp.HDATA[31]/usdhc1.VSELECT/esai.TX0
F3 | CSI_HSYNC | csi.HSYNC | usdhc2.CMD |  | i2c2.SCL | weim.LBA_B | gpio4.IO[20] | pwm8.OUT | tpsmp.HDATA[23] | uart6.CTS_B | esai.TX1 | CSI_HSYNC/usdhc2.CMD//i2c2.SCL/weim.LBA_B/gpio4.IO[20]/pwm8.OUT/tpsmp.HDATA[23]/uart6.CTS_B/esai.TX1
F5 | CSI_MCLK | csi.MCLK | usdhc2.CD_B | rawnand.CE2_B | i2c1.SDA | weim.CS0_B | gpio4.IO[17] | snvs_hp_wrapper.VIO_5_CTL | tpsmp.HDATA[20] | uart6.TX | esai.TX3_RX2 | CSI_MCLK/usdhc2.CD_B/rawnand.CE2_B/i2c1.SDA/weim.CS0_B/gpio4.IO[17]/snvs_hp_wrapper.VIO_5_CTL/tpsmp.HDATA[20]/uart6.TX/esai.TX3_RX2
E5 | CSI_PIXCLK | csi.PIXCLK | usdhc2.WP | rawnand.CE3_B | i2c1.SCL | weim.OE | gpio4.IO[18] | snvs_hp_wrapper.VIO_5 | tpsmp.HDATA[21] | uart6.RX | esai.TX2_RX3 | CSI_PIXCLK/usdhc2.WP/rawnand.CE3_B/i2c1.SCL/weim.OE/gpio4.IO[18]/snvs_hp_wrapper.VIO_5/tpsmp.HDATA[21]/uart6.RX/esai.TX2_RX3
F2 | CSI_VSYNC | csi.VSYNC | usdhc2.CLK |  | i2c2.SDA | weim.RW | gpio4.IO[19] | pwm7.OUT | tpsmp.HDATA[22] | uart6.RTS_B | esai.TX4_RX1 | CSI_VSYNC/usdhc2.CLK//i2c2.SDA/weim.RW/gpio4.IO[19]/pwm7.OUT/tpsmp.HDATA[22]/uart6.RTS_B/esai.TX4_RX1
L5 | DRAM_ADDR00 | [10 empty] | DRAM_ADDR00/////////
H2 | DRAM_ADDR01 | [10 empty] | DRAM_ADDR01/////////
K1 | DRAM_ADDR02 | [10 empty] | DRAM_ADDR02/////////
M2 | DRAM_ADDR03 | [10 empty] | DRAM_ADDR03/////////
K4 | DRAM_ADDR04 | [10 empty] | DRAM_ADDR04/////////
L1 | DRAM_ADDR05 | [10 empty] | DRAM_ADDR05/////////
G2 | DRAM_ADDR06 | [10 empty] | DRAM_ADDR06/////////
H4 | DRAM_ADDR07 | [10 empty] | DRAM_ADDR07/////////
J4 | DRAM_ADDR08 | [10 empty] | DRAM_ADDR08/////////
L2 | DRAM_ADDR09 | [10 empty] | DRAM_ADDR09/////////
M4 | DRAM_ADDR10 | [10 empty] | DRAM_ADDR10/////////
K3 | DRAM_ADDR11 | [10 empty] | DRAM_ADDR11/////////
L4 | DRAM_ADDR12 | [10 empty] | DRAM_ADDR12/////////
H3 | DRAM_ADDR13 | [10 empty] | DRAM_ADDR13/////////
G1 | DRAM_ADDR14 | [10 empty] | DRAM_ADDR14/////////
K5 | DRAM_ADDR15 | [10 empty] | DRAM_ADDR15/////////
J2 | DRAM_CAS_B | [10 empty] | DRAM_CAS_B/////////
N2 | DRAM_CS0_B | [10 empty] | DRAM_CS0_B/////////
H5 | DRAM_CS1_B | [10 empty] | DRAM_CS1_B/////////
T4 | DRAM_DATA00 | [10 empty] | DRAM_DATA00/////////
U6 | DRAM_DATA01 | [10 empty] | DRAM_DATA01/////////
T6 | DRAM_DATA02 | [10 empty] | DRAM_DATA02/////////
U7 | DRAM_DATA03 | [10 empty] | DRAM_DATA03/////////
U8 | DRAM_DATA04 | [10 empty] | DRAM_DATA04/////////
T8 | DRAM_DATA05 | [10 empty] | DRAM_DATA05/////////
T5 | DRAM_DATA06 | [10 empty] | DRAM_DATA06/////////
U4 | DRAM_DATA07 | [10 empty] | DRAM_DATA07/////////
U2 | DRAM_DATA08 | [10 empty] | DRAM_DATA08/////////
U3 | DRAM_DATA09 | [10 empty] | DRAM_DATA09/////////
U5 | DRAM_DATA10 | [10 empty] | DRAM_DATA10/////////
R4 | DRAM_DATA11 | [10 empty] | DRAM_DATA11/////////
P5 | DRAM_DATA12 | [10 empty] | DRAM_DATA12/////////
P3 | DRAM_DATA13 | [10 empty] | DRAM_DATA13/////////
R2 | DRAM_DATA14 | [10 empty] | DRAM_DATA14/////////
R1 | DRAM_DATA15 | [10 empty] | DRAM_DATA15/////////
T7 | DRAM_DQM0 | [10 empty] | DRAM_DQM0/////////
T3 | DRAM_DQM1 | [10 empty] | DRAM_DQM1/////////
N1 | DRAM_ODT0 | [10 empty] | DRAM_ODT0/////////
F1 | DRAM_ODT1 | [10 empty] | DRAM_ODT1/////////
M5 | DRAM_RAS_B | [10 empty] | DRAM_RAS_B/////////
G4 | DRAM_RESET | [10 empty] | DRAM_RESET/////////
M1 | DRAM_SDBA0 | [10 empty] | DRAM_SDBA0/////////
H1 | DRAM_SDBA1 | [10 empty] | DRAM_SDBA1/////////
K2 | DRAM_SDBA2 | [10 empty] | DRAM_SDBA2/////////
M3 | DRAM_SDCKE0 | [10 empty] | DRAM_SDCKE0/////////
J3 | DRAM_SDCKE1 | [10 empty] | DRAM_SDCKE1/////////
P2 | DRAM_SDCLK0_N | [10 empty] | DRAM_SDCLK0_N/////////
P1 | DRAM_SDCLK0_P | [10 empty] | DRAM_SDCLK0_P/////////
P7 | DRAM_SDQS0_N | [10 empty] | DRAM_SDQS0_N/////////
P6 | DRAM_SDQS0_P | [10 empty] | DRAM_SDQS0_P/////////
T2 | DRAM_SDQS1_N | [10 empty] | DRAM_SDQS1_N/////////
T1 | DRAM_SDQS1_P | [10 empty] | DRAM_SDQS1_P/////////
J1 | DRAM_SDWE_B | [10 empty] | DRAM_SDWE_B/////////
N4 | DRAM_ZQPAD | [10 empty] | DRAM_ZQPAD/////////
F16 | ENET1_RX_DATA0 | enet1.RDATA[0] | uart4.RTS_B | pwm1.OUT | csi.DATA[16] | can1.TX | gpio2.IO[0] | kpp.ROW[0] | sim_m.HADDR[7] | usdhc1.LCTL | epdc.SDCE[4] | ENET1_RX_DATA0/uart4.RTS_B/pwm1.OUT/csi.DATA[16]/can1.TX/gpio2.IO[0]/kpp.ROW[0]/sim_m.HADDR[7]/usdhc1.LCTL/epdc.SDCE[4]
E17 | ENET1_RX_DATA1 | enet1.RDATA[1] | uart4.CTS_B | pwm2.OUT | csi.DATA[17] | can1.RX | gpio2.IO[1] | kpp.COL[0] | sim_m.HADDR[8] | usdhc2.LCTL | epdc.SDCE[5] | ENET1_RX_DATA1/uart4.CTS_B/pwm2.OUT/csi.DATA[17]/can1.RX/gpio2.IO[1]/kpp.COL[0]/sim_m.HADDR[8]/usdhc2.LCTL/epdc.SDCE[5]
E16 | ENET1_RX_EN | [10 empty] | ENET1_RX_EN/////////
D15 | ENET1_RX_ER | enet1.RX_ER | uart7.RTS_B | pwm8.OUT | csi.DATA[23] | weim.CRE | gpio2.IO[7] | kpp.COL[3] | sim_m.HADDR[14] | gpt1.CAPTURE2 | epdc.SDOEZ | ENET1_RX_ER/uart7.RTS_B/pwm8.OUT/csi.DATA[23]/weim.CRE/gpio2.IO[7]/kpp.COL[3]/sim_m.HADDR[14]/gpt1.CAPTURE2/epdc.SDOEZ
F14 | ENET1_TX_CLK | enet1.TX_CLK | uart7.CTS_B | pwm7.OUT | csi.DATA[22] | anatop.ENET_REF_CLK1 | gpio2.IO[6] | kpp.ROW[3] | sim_m.HADDR[13] | gpt1.CLK | epdc.SDOED | ENET1_TX_CLK/uart7.CTS_B/pwm7.OUT/csi.DATA[22]/anatop.ENET_REF_CLK1/gpio2.IO[6]/kpp.ROW[3]/sim_m.HADDR[13]/gpt1.CLK/epdc.SDOED
E15 | ENET1_TX_DATA0 | enet1.TDATA[0] | uart5.CTS_B | anatop.24M_OUT | csi.DATA[19] | can2.RX | gpio2.IO[3] | kpp.COL[1] | sim_m.HADDR[10] | usdhc2.VSELECT | epdc.SDCE[7] | ENET1_TX_DATA0/uart5.CTS_B/anatop.24M_OUT/csi.DATA[19]/can2.RX/gpio2.IO[3]/kpp.COL[1]/sim_m.HADDR[10]/usdhc2.VSELECT/epdc.SDCE[7]
E14 | ENET1_TX_DATA1 | enet1.TDATA[1] | uart6.CTS_B | pwm5.OUT | csi.DATA[20] | enet2.MDIO | gpio2.IO[4] | kpp.ROW[2] | sim_m.HADDR[11] | wdog1.WDOG_RST_B_DEB | epdc.SDCE[8] | ENET1_TX_DATA1/uart6.CTS_B/pwm5.OUT/csi.DATA[20]/enet2.MDIO/gpio2.IO[4]/kpp.ROW[2]/sim_m.HADDR[11]/wdog1.WDOG_RST_B_DEB/epdc.SDCE[8]
F15 | ENET1_TX_EN | enet1.TX_EN | uart6.RTS_B | pwm6.OUT | csi.DATA[21] | enet2.MDC | gpio2.IO[5] | kpp.COL[2] | sim_m.HADDR[12] | wdog2.WDOG_RST_B_DEB | epdc.SDCE[9] | ENET1_TX_EN/uart6.RTS_B/pwm6.OUT/csi.DATA[21]/enet2.MDC/gpio2.IO[5]/kpp.COL[2]/sim_m.HADDR[12]/wdog2.WDOG_RST_B_DEB/epdc.SDCE[9]
C17 | ENET2_RX_DATA0 | enet2.RDATA[0] | uart6.TX |  | i2c3.SCL | enet1.MDIO | gpio2.IO[8] | kpp.ROW[4] | sim_m.HADDR[15] | usb.OTG1_PWR | epdc.SDDO[8] | ENET2_RX_DATA0/uart6.TX//i2c3.SCL/enet1.MDIO/gpio2.IO[8]/kpp.ROW[4]/sim_m.HADDR[15]/usb.OTG1_PWR/epdc.SDDO[8]
C16 | ENET2_RX_DATA1 | enet2.RDATA[1] | uart6.RX |  | i2c3.SDA | enet1.MDC | gpio2.IO[9] | kpp.COL[4] | sim_m.HADDR[16] | usb.OTG1_OC | epdc.SDDO[9] | ENET2_RX_DATA1/uart6.RX//i2c3.SDA/enet1.MDC/gpio2.IO[9]/kpp.COL[4]/sim_m.HADDR[16]/usb.OTG1_OC/epdc.SDDO[9]
B17 | ENET2_RX_EN | [10 empty] | ENET2_RX_EN/////////
D16 | ENET2_RX_ER | enet2.RX_ER | uart8.RTS_B |  | ecspi4.SS0 | weim.ADDR[25] | gpio2.IO[15] | kpp.COL[7] | sim_m.HADDR[22] | global wdog | epdc.SDDO[15] | ENET2_RX_ER/uart8.RTS_B//ecspi4.SS0/weim.ADDR[25]/gpio2.IO[15]/kpp.COL[7]/sim_m.HADDR[22]/global wdog/epdc.SDDO[15]
D17 | ENET2_TX_CLK | enet2.TX_CLK | uart8.CTS_B |  | ecspi4.MISO | anatop.ENET_REF_CLK2 | gpio2.IO[14] | kpp.ROW[7] | sim_m.HADDR[21] | anatop.OTG2_ID | epdc.SDDO[14] | ENET2_TX_CLK/uart8.CTS_B//ecspi4.MISO/anatop.ENET_REF_CLK2/gpio2.IO[14]/kpp.ROW[7]/sim_m.HADDR[21]/anatop.OTG2_ID/epdc.SDDO[14]
A15 | ENET2_TX_DATA0 | enet2.TDATA[0] | uart7.RX |  | i2c4.SDA | weim.EB_B[2] | gpio2.IO[11] | kpp.COL[5] | sim_m.HADDR[18] | anatop.24M_OUT | epdc.SDDO[11] | ENET2_TX_DATA0/uart7.RX//i2c4.SDA/weim.EB_B[2]/gpio2.IO[11]/kpp.COL[5]/sim_m.HADDR[18]/anatop.24M_OUT/epdc.SDDO[11]
A16 | ENET2_TX_DATA1 | enet2.TDATA[1] | uart8.TX |  | ecspi4.SCLK | weim.EB_B[3] | gpio2.IO[12] | kpp.ROW[6] | sim_m.HADDR[19] | usb.OTG2_PWR | epdc.SDDO[12] | ENET2_TX_DATA1/uart8.TX//ecspi4.SCLK/weim.EB_B[3]/gpio2.IO[12]/kpp.ROW[6]/sim_m.HADDR[19]/usb.OTG2_PWR/epdc.SDDO[12]
B15 | ENET2_TX_EN | enet2.TX_EN | uart8.RX |  | ecspi4.MOSI | weim.ACLK_FREERUN | gpio2.IO[13] | kpp.COL[6] | sim_m.HADDR[20] | usb.OTG2_OC | epdc.SDDO[13] | ENET2_TX_EN/uart8.RX//ecspi4.MOSI/weim.ACLK_FREERUN/gpio2.IO[13]/kpp.COL[6]/sim_m.HADDR[20]/usb.OTG2_OC/epdc.SDDO[13]
K13 | GPIO1_IO00 | i2c2.SCL | gpt1.CAPTURE1 | anatop.OTG1_ID | anatop.ENET_REF_CLK1 | mqs.RIGHT | gpio1.IO[0] | enet1.1588_EVENT0_IN | src.SYSTEM_RESET | wdog3.WDOG_B |  | GPIO1_IO00/gpt1.CAPTURE1/anatop.OTG1_ID/anatop.ENET_REF_CLK1/mqs.RIGHT/gpio1.IO[0]/enet1.1588_EVENT0_IN/src.SYSTEM_RESET/wdog3.WDOG_B/
L15 | GPIO1_IO01 | i2c2.SDA | gpt1.COMPARE1 | usb.OTG1_OC | anatop.ENET_REF_CLK2 | mqs.LEFT | gpio1.IO[1] | enet1.1588_EVENT0_OUT | src.EARLY_RESET | wdog1.WDOG_B |  | GPIO1_IO01/gpt1.COMPARE1/usb.OTG1_OC/anatop.ENET_REF_CLK2/mqs.LEFT/gpio1.IO[1]/enet1.1588_EVENT0_OUT/src.EARLY_RESET/wdog1.WDOG_B/
L14 | GPIO1_IO02 | i2c1.SCL | gpt1.COMPARE2 | usb.OTG2_PWR | anatop.ENET_REF_CLK_25M | usdhc1.WP | gpio1.IO[2] | sdma.EXT_EVENT[0] | src.ANY_PU_RESET | uart1.TX |  | GPIO1_IO02/gpt1.COMPARE2/usb.OTG2_PWR/anatop.ENET_REF_CLK_25M/usdhc1.WP/gpio1.IO[2]/sdma.EXT_EVENT[0]/src.ANY_PU_RESET/uart1.TX/
L17 | GPIO1_IO03 | i2c1.SDA | gpt1.COMPARE3 | usb.OTG2_OC | osc32k.32K_OUT | usdhc1.CD_B | gpio1.IO[3] | ccm.DI0_EXT_CLK | src.TESTER_ACK | uart1.RX |  | GPIO1_IO03/gpt1.COMPARE3/usb.OTG2_OC/osc32k.32K_OUT/usdhc1.CD_B/gpio1.IO[3]/ccm.DI0_EXT_CLK/src.TESTER_ACK/uart1.RX/
M16 | GPIO1_IO04 | anatop.ENET_REF_CLK1 | pwm3.OUT | usb.OTG1_PWR | anatop.24M_OUT | usdhc1.RESET_B | gpio1.IO[4] | enet2.1588_EVENT0_IN | ccm.PLL2_BYP | uart5.TX |  | GPIO1_IO04/pwm3.OUT/usb.OTG1_PWR/anatop.24M_OUT/usdhc1.RESET_B/gpio1.IO[4]/enet2.1588_EVENT0_IN/ccm.PLL2_BYP/uart5.TX/
M17 | GPIO1_IO05 | anatop.ENET_REF_CLK2 | pwm4.OUT | anatop.OTG2_ID | csi.FIELD | usdhc1.VSELECT | gpio1.IO[5] | enet2.1588_EVENT0_OUT | ccm.PLL3_BYP | uart5.RX |  | GPIO1_IO05/pwm4.OUT/anatop.OTG2_ID/csi.FIELD/usdhc1.VSELECT/gpio1.IO[5]/enet2.1588_EVENT0_OUT/ccm.PLL3_BYP/uart5.RX/
K17 | GPIO1_IO06 | enet1.MDIO | enet2.MDIO | usb.OTG_PWR_WAKE | csi.MCLK | usdhc2.WP | gpio1.IO[6] | ccm.WAIT | ccm.REF_EN_B | uart1.CTS_B |  | GPIO1_IO06/enet2.MDIO/usb.OTG_PWR_WAKE/csi.MCLK/usdhc2.WP/gpio1.IO[6]/ccm.WAIT/ccm.REF_EN_B/uart1.CTS_B/
L16 | GPIO1_IO07 | enet1.MDC | enet2.MDC | usb.OTG_HOST_MODE | csi.PIXCLK | usdhc2.CD_B | gpio1.IO[7] | ccm.STOP | ecspi1.TESTER_TRIGGER | uart1.RTS_B |  | GPIO1_IO07/enet2.MDC/usb.OTG_HOST_MODE/csi.PIXCLK/usdhc2.CD_B/gpio1.IO[7]/ccm.STOP/ecspi1.TESTER_TRIGGER/uart1.RTS_B/
N17 | GPIO1_IO08 | pwm1.OUT | wdog1.WDOG_B | spdif.OUT | csi.VSYNC | usdhc2.VSELECT | gpio1.IO[8] | ccm.PMIC_RDY | ecspi2.TESTER_TRIGGER | uart5.RTS_B |  | GPIO1_IO08/wdog1.WDOG_B/spdif.OUT/csi.VSYNC/usdhc2.VSELECT/gpio1.IO[8]/ccm.PMIC_RDY/ecspi2.TESTER_TRIGGER/uart5.RTS_B/
M15 | GPIO1_IO09 | pwm2.OUT | global wdog | spdif.IN | csi.HSYNC | usdhc2.RESET_B | gpio1.IO[9] | usdhc1.RESET_B | ecspi3.TESTER_TRIGGER | uart5.CTS_B |  | GPIO1_IO09/global wdog/spdif.IN/csi.HSYNC/usdhc2.RESET_B/gpio1.IO[9]/usdhc1.RESET_B/ecspi3.TESTER_TRIGGER/uart5.CTS_B/
P15 | JTAG_MOD | sjc.MOD | gpt2.CLK | spdif.OUT | anatop.ENET_REF_CLK_25M | ccm.PMIC_RDY | gpio1.IO[10] | sdma.EXT_EVENT[0] |  |  |  | JTAG_MOD/gpt2.CLK/spdif.OUT/anatop.ENET_REF_CLK_25M/ccm.PMIC_RDY/gpio1.IO[10]/sdma.EXT_EVENT[0]///
M14 | JTAG_TCK | sjc.TCK | gpt2.COMPARE2 | sai2.RX_DATA | ccm.OUT1 | pwm7.OUT | gpio1.IO[14] | osc32k.32K_OUT |  |  |  | JTAG_TCK/gpt2.COMPARE2/sai2.RX_DATA/ccm.OUT1/pwm7.OUT/gpio1.IO[14]/osc32k.32K_OUT///
N16 | JTAG_TDI | sjc.TDI | gpt2.COMPARE1 | sai2.TX_BCLK | ccm.OUT0 | pwm6.OUT | gpio1.IO[13] | mqs.LEFT |  |  |  | JTAG_TDI/gpt2.COMPARE1/sai2.TX_BCLK/ccm.OUT0/pwm6.OUT/gpio1.IO[13]/mqs.LEFT///
N15 | JTAG_TDO | sjc.TDO | gpt2.CAPTURE2 | sai2.TX_SYNC | ccm.CLKO2 | ccm.STOP | gpio1.IO[12] | mqs.RIGHT |  | epit2.OUT |  | JTAG_TDO/gpt2.CAPTURE2/sai2.TX_SYNC/ccm.CLKO2/ccm.STOP/gpio1.IO[12]/mqs.RIGHT//epit2.OUT/
P14 | JTAG_TMS | sjc.TMS | gpt2.CAPTURE1 | sai2.MCLK | ccm.CLKO1 | ccm.WAIT | gpio1.IO[11] | sdma.EXT_EVENT[1] |  | epit1.OUT |  | JTAG_TMS/gpt2.CAPTURE1/sai2.MCLK/ccm.CLKO1/ccm.WAIT/gpio1.IO[11]/sdma.EXT_EVENT[1]//epit1.OUT/
N14 | JTAG_TRST_B | sjc.TRSTB | gpt2.COMPARE3 | sai2.TX_DATA | ccm.OUT2 | pwm8.OUT | gpio1.IO[15] | anatop.24M_OUT |  |  |  | JTAG_TRST_B/gpt2.COMPARE3/sai2.TX_DATA/ccm.OUT2/pwm8.OUT/gpio1.IO[15]/anatop.24M_OUT///
A8 | LCD_CLK | lcdif.CLK | lcdif.WR_RWN | uart4.TX | sai3.MCLK | weim.CS2_B | gpio3.IO[0] | ocotp_ctrl_wrapper.FUSE_LATCHED | sim_m.HADDR[23] | wdog1.WDOG_RST_B_DEB | epdc.SDCLK | LCD_CLK/lcdif.WR_RWN/uart4.TX/sai3.MCLK/weim.CS2_B/gpio3.IO[0]/ocotp_ctrl_wrapper.FUSE_LATCHED/sim_m.HADDR[23]/wdog1.WDOG_RST_B_DEB/epdc.SDCLK
B9 | LCD_DATA00 | lcdif.DATA[0] | pwm1.OUT | ca7_platform.TRACE[0] | enet1.1588_EVENT2_IN | i2c3.SDA | gpio3.IO[5] | src.BT_CFG[0] | sim_m.HADDR[28] | sai1.MCLK | epdc.SDDO[0] | LCD_DATA00/pwm1.OUT/ca7_platform.TRACE[0]/enet1.1588_EVENT2_IN/i2c3.SDA/gpio3.IO[5]/src.BT_CFG[0]/sim_m.HADDR[28]/sai1.MCLK/epdc.SDDO[0]
A9 | LCD_DATA01 | lcdif.DATA[1] | pwm2.OUT | ca7_platform.TRACE[1] | enet1.1588_EVENT2_OUT | i2c3.SCL | gpio3.IO[6] | src.BT_CFG[1] | sim_m.HADDR[29] | sai1.TX_SYNC | epdc.SDDO[1] | LCD_DATA01/pwm2.OUT/ca7_platform.TRACE[1]/enet1.1588_EVENT2_OUT/i2c3.SCL/gpio3.IO[6]/src.BT_CFG[1]/sim_m.HADDR[29]/sai1.TX_SYNC/epdc.SDDO[1]
E10 | LCD_DATA02 | lcdif.DATA[2] | pwm3.OUT | ca7_platform.TRACE[2] | enet1.1588_EVENT3_IN | i2c4.SDA | gpio3.IO[7] | src.BT_CFG[2] | sim_m.HADDR[30] | sai1.TX_BCLK | epdc.SDDO[2] | LCD_DATA02/pwm3.OUT/ca7_platform.TRACE[2]/enet1.1588_EVENT3_IN/i2c4.SDA/gpio3.IO[7]/src.BT_CFG[2]/sim_m.HADDR[30]/sai1.TX_BCLK/epdc.SDDO[2]
D10 | LCD_DATA03 | lcdif.DATA[3] | pwm4.OUT | ca7_platform.TRACE[3] | enet1.1588_EVENT3_OUT | i2c4.SCL | gpio3.IO[8] | src.BT_CFG[3] | sim_m.HADDR[31] | sai1.RX_DATA | epdc.SDDO[3] | LCD_DATA03/pwm4.OUT/ca7_platform.TRACE[3]/enet1.1588_EVENT3_OUT/i2c4.SCL/gpio3.IO[8]/src.BT_CFG[3]/sim_m.HADDR[31]/sai1.RX_DATA/epdc.SDDO[3]
C10 | LCD_DATA04 | lcdif.DATA[4] | uart8.CTS_B | ca7_platform.TRACE[4] | enet2.1588_EVENT2_IN | spdif.SR_CLK | gpio3.IO[9] | src.BT_CFG[4] | sim_m.HBURST[0] | sai1.TX_DATA | epdc.SDDO[4] | LCD_DATA04/uart8.CTS_B/ca7_platform.TRACE[4]/enet2.1588_EVENT2_IN/spdif.SR_CLK/gpio3.IO[9]/src.BT_CFG[4]/sim_m.HBURST[0]/sai1.TX_DATA/epdc.SDDO[4]
B10 | LCD_DATA05 | lcdif.DATA[5] | uart8.RTS_B | ca7_platform.TRACE[5] | enet2.1588_EVENT2_OUT | spdif.OUT | gpio3.IO[10] | src.BT_CFG[5] | sim_m.HBURST[1] | ecspi1.SS1 | epdc.SDDO[5] | LCD_DATA05/uart8.RTS_B/ca7_platform.TRACE[5]/enet2.1588_EVENT2_OUT/spdif.OUT/gpio3.IO[10]/src.BT_CFG[5]/sim_m.HBURST[1]/ecspi1.SS1/epdc.SDDO[5]
A10 | LCD_DATA06 | lcdif.DATA[6] | uart7.CTS_B | ca7_platform.TRACE[6] | enet2.1588_EVENT3_IN | spdif.LOCK | gpio3.IO[11] | src.BT_CFG[6] | sim_m.HBURST[2] | ecspi1.SS2 | epdc.SDDO[6] | LCD_DATA06/uart7.CTS_B/ca7_platform.TRACE[6]/enet2.1588_EVENT3_IN/spdif.LOCK/gpio3.IO[11]/src.BT_CFG[6]/sim_m.HBURST[2]/ecspi1.SS2/epdc.SDDO[6]
D11 | LCD_DATA07 | lcdif.DATA[7] | uart7.RTS_B | ca7_platform.TRACE[7] | enet2.1588_EVENT3_OUT | spdif.EXT_CLK | gpio3.IO[12] | src.BT_CFG[7] | sim_m.HMASTLOCK | ecspi1.SS3 | epdc.SDDO[7] | LCD_DATA07/uart7.RTS_B/ca7_platform.TRACE[7]/enet2.1588_EVENT3_OUT/spdif.EXT_CLK/gpio3.IO[12]/src.BT_CFG[7]/sim_m.HMASTLOCK/ecspi1.SS3/epdc.SDDO[7]
B11 | LCD_DATA08 | lcdif.DATA[8] | spdif.IN | ca7_platform.TRACE[8] | csi.DATA[16] | weim.DATA[0] | gpio3.IO[13] | src.BT_CFG[8] | sim_m.HPROT[0] | can1.TX | epdc.PWRIRQ | LCD_DATA08/spdif.IN/ca7_platform.TRACE[8]/csi.DATA[16]/weim.DATA[0]/gpio3.IO[13]/src.BT_CFG[8]/sim_m.HPROT[0]/can1.TX/epdc.PWRIRQ
A11 | LCD_DATA09 | lcdif.DATA[9] | sai3.MCLK | ca7_platform.TRACE[9] | csi.DATA[17] | weim.DATA[1] | gpio3.IO[14] | src.BT_CFG[9] | sim_m.HPROT[1] | can1.RX | epdc.PWRWAKE | LCD_DATA09/sai3.MCLK/ca7_platform.TRACE[9]/csi.DATA[17]/weim.DATA[1]/gpio3.IO[14]/src.BT_CFG[9]/sim_m.HPROT[1]/can1.RX/epdc.PWRWAKE
E12 | LCD_DATA10 | lcdif.DATA[10] | sai3.RX_SYNC | ca7_platform.TRACE[10] | csi.DATA[18] | weim.DATA[2] | gpio3.IO[15] | src.BT_CFG[10] | sim_m.HPROT[2] | can2.TX | epdc.PWRCOM | LCD_DATA10/sai3.RX_SYNC/ca7_platform.TRACE[10]/csi.DATA[18]/weim.DATA[2]/gpio3.IO[15]/src.BT_CFG[10]/sim_m.HPROT[2]/can2.TX/epdc.PWRCOM
D12 | LCD_DATA11 | lcdif.DATA[11] | sai3.RX_BCLK | ca7_platform.TRACE[11] | csi.DATA[19] | weim.DATA[3] | gpio3.IO[16] | src.BT_CFG[11] | sim_m.HPROT[3] | can2.RX | epdc.PWRSTAT | LCD_DATA11/sai3.RX_BCLK/ca7_platform.TRACE[11]/csi.DATA[19]/weim.DATA[3]/gpio3.IO[16]/src.BT_CFG[11]/sim_m.HPROT[3]/can2.RX/epdc.PWRSTAT
C12 | LCD_DATA12 | lcdif.DATA[12] | sai3.TX_SYNC | ca7_platform.TRACE[12] | csi.DATA[20] | weim.DATA[4] | gpio3.IO[17] | src.BT_CFG[12] | sim_m.HREADYOUT | ecspi1.RDY | epdc.PWRCTRL[0] | LCD_DATA12/sai3.TX_SYNC/ca7_platform.TRACE[12]/csi.DATA[20]/weim.DATA[4]/gpio3.IO[17]/src.BT_CFG[12]/sim_m.HREADYOUT/ecspi1.RDY/epdc.PWRCTRL[0]
B12 | LCD_DATA13 | lcdif.DATA[13] | sai3.TX_BCLK | ca7_platform.TRACE[13] | csi.DATA[21] | weim.DATA[5] | gpio3.IO[18] | src.BT_CFG[13] | sim_m.HRESP | usdhc2.RESET_B | epdc.BDR[0] | LCD_DATA13/sai3.TX_BCLK/ca7_platform.TRACE[13]/csi.DATA[21]/weim.DATA[5]/gpio3.IO[18]/src.BT_CFG[13]/sim_m.HRESP/usdhc2.RESET_B/epdc.BDR[0]
A12 | LCD_DATA14 | lcdif.DATA[14] | sai3.RX_DATA | ca7_platform.TRACE[14] | csi.DATA[22] | weim.DATA[6] | gpio3.IO[19] | src.BT_CFG[14] | sim_m.HSIZE[0] | usdhc2.DATA4 | epdc.SDSHR | LCD_DATA14/sai3.RX_DATA/ca7_platform.TRACE[14]/csi.DATA[22]/weim.DATA[6]/gpio3.IO[19]/src.BT_CFG[14]/sim_m.HSIZE[0]/usdhc2.DATA4/epdc.SDSHR
D13 | LCD_DATA15 | lcdif.DATA[15] | sai3.TX_DATA | ca7_platform.TRACE[15] | csi.DATA[23] | weim.DATA[7] | gpio3.IO[20] | src.BT_CFG[15] | sim_m.HSIZE[1] | usdhc2.DATA5 | epdc.GDRL | LCD_DATA15/sai3.TX_DATA/ca7_platform.TRACE[15]/csi.DATA[23]/weim.DATA[7]/gpio3.IO[20]/src.BT_CFG[15]/sim_m.HSIZE[1]/usdhc2.DATA5/epdc.GDRL
C13 | LCD_DATA16 | lcdif.DATA[16] | uart7.TX | ca7_platform.TRACE_CLK | csi.DATA[1] | weim.DATA[8] | gpio3.IO[21] | src.BT_CFG[24] | sim_m.HSIZE[2] | usdhc2.DATA6 | epdc.GDCLK | LCD_DATA16/uart7.TX/ca7_platform.TRACE_CLK/csi.DATA[1]/weim.DATA[8]/gpio3.IO[21]/src.BT_CFG[24]/sim_m.HSIZE[2]/usdhc2.DATA6/epdc.GDCLK
B13 | LCD_DATA17 | lcdif.DATA[17] | uart7.RX | ca7_platform.TRACE_CTL | csi.DATA[0] | weim.DATA[9] | gpio3.IO[22] | src.BT_CFG[25] | sim_m.HWRITE | usdhc2.DATA7 | epdc.GDSP | LCD_DATA17/uart7.RX/ca7_platform.TRACE_CTL/csi.DATA[0]/weim.DATA[9]/gpio3.IO[22]/src.BT_CFG[25]/sim_m.HWRITE/usdhc2.DATA7/epdc.GDSP
A13 | LCD_DATA18 | lcdif.DATA[18] | pwm5.OUT | ca7_platform.EVENTO | csi.DATA[10] | weim.DATA[10] | gpio3.IO[23] | src.BT_CFG[26] | tpsmp.CLK | usdhc2.CMD | epdc.BDR[1] | LCD_DATA18/pwm5.OUT/ca7_platform.EVENTO/csi.DATA[10]/weim.DATA[10]/gpio3.IO[23]/src.BT_CFG[26]/tpsmp.CLK/usdhc2.CMD/epdc.BDR[1]
D14 | LCD_DATA19 | lcdif.DATA[19] | pwm6.OUT | global wdog | csi.DATA[11] | weim.DATA[11] | gpio3.IO[24] | src.BT_CFG[27] | tpsmp.HDATA_DIR | usdhc2.CLK | epdc.VCOM[0] | LCD_DATA19/pwm6.OUT/global wdog/csi.DATA[11]/weim.DATA[11]/gpio3.IO[24]/src.BT_CFG[27]/tpsmp.HDATA_DIR/usdhc2.CLK/epdc.VCOM[0]
C14 | LCD_DATA20 | lcdif.DATA[20] | uart8.TX | ecspi1.SCLK | csi.DATA[12] | weim.DATA[12] | gpio3.IO[25] | src.BT_CFG[28] | tpsmp.HTRANS[0] | usdhc2.DATA0 | epdc.VCOM[1] | LCD_DATA20/uart8.TX/ecspi1.SCLK/csi.DATA[12]/weim.DATA[12]/gpio3.IO[25]/src.BT_CFG[28]/tpsmp.HTRANS[0]/usdhc2.DATA0/epdc.VCOM[1]
B14 | LCD_DATA21 | lcdif.DATA[21] | uart8.RX | ecspi1.SS0 | csi.DATA[13] | weim.DATA[13] | gpio3.IO[26] | src.BT_CFG[29] | tpsmp.HTRANS[1] | usdhc2.DATA1 | epdc.SDCE[1] | LCD_DATA21/uart8.RX/ecspi1.SS0/csi.DATA[13]/weim.DATA[13]/gpio3.IO[26]/src.BT_CFG[29]/tpsmp.HTRANS[1]/usdhc2.DATA1/epdc.SDCE[1]
A14 | LCD_DATA22 | lcdif.DATA[22] | mqs.RIGHT | ecspi1.MOSI | csi.DATA[14] | weim.DATA[14] | gpio3.IO[27] | src.BT_CFG[30] | tpsmp.HDATA[0] | usdhc2.DATA2 | epdc.SDCE[2] | LCD_DATA22/mqs.RIGHT/ecspi1.MOSI/csi.DATA[14]/weim.DATA[14]/gpio3.IO[27]/src.BT_CFG[30]/tpsmp.HDATA[0]/usdhc2.DATA2/epdc.SDCE[2]
B16 | LCD_DATA23 | lcdif.DATA[23] | mqs.LEFT | ecspi1.MISO | csi.DATA[15] | weim.DATA[15] | gpio3.IO[28] | src.BT_CFG[31] | tpsmp.HDATA[1] | usdhc2.DATA3 | epdc.SDCE[3] | LCD_DATA23/mqs.LEFT/ecspi1.MISO/csi.DATA[15]/weim.DATA[15]/gpio3.IO[28]/src.BT_CFG[31]/tpsmp.HDATA[1]/usdhc2.DATA3/epdc.SDCE[3]
B8 | LCD_ENABLE | lcdif.ENABLE | lcdif.RD_E | uart4.RX | sai3.TX_SYNC | weim.CS3_B | gpio3.IO[1] | anatop.TESTI[0] | sim_m.HADDR[24] | ecspi2.RDY | epdc.SDLE | LCD_ENABLE/lcdif.RD_E/uart4.RX/sai3.TX_SYNC/weim.CS3_B/gpio3.IO[1]/anatop.TESTI[0]/sim_m.HADDR[24]/ecspi2.RDY/epdc.SDLE
D9 | LCD_HSYNC | lcdif.HSYNC | lcdif.RS | uart4.CTS_B | sai3.TX_BCLK | wdog3.WDOG_RST_B_DEB | gpio3.IO[2] | anatop.TESTI[1] | sim_m.HADDR[25] | ecspi2.SS1 | epdc.SDOE | LCD_HSYNC/lcdif.RS/uart4.CTS_B/sai3.TX_BCLK/wdog3.WDOG_RST_B_DEB/gpio3.IO[2]/anatop.TESTI[1]/sim_m.HADDR[25]/ecspi2.SS1/epdc.SDOE
E9 | LCD_RESET | lcdif.RESET | lcdif.CS | ca7_platform.EVENTI | sai3.TX_DATA | global wdog | gpio3.IO[4] | anatop.TESTI[3] | sim_m.HADDR[27] | ecspi2.SS3 | epdc.GDOE | LCD_RESET/lcdif.CS/ca7_platform.EVENTI/sai3.TX_DATA/global wdog/gpio3.IO[4]/anatop.TESTI[3]/sim_m.HADDR[27]/ecspi2.SS3/epdc.GDOE
C9 | LCD_VSYNC | lcdif.VSYNC | lcdif.BUSY | uart4.RTS_B | sai3.RX_DATA | wdog2.WDOG_B | gpio3.IO[3] | anatop.TESTI[2] | sim_m.HADDR[26] | ecspi2.SS2 | epdc.SDCE[0] | LCD_VSYNC/lcdif.BUSY/uart4.RTS_B/sai3.RX_DATA/wdog2.WDOG_B/gpio3.IO[3]/anatop.TESTI[2]/sim_m.HADDR[26]/ecspi2.SS2/epdc.SDCE[0]
B4 | NAND_ALE | rawnand.ALE | usdhc2.RESET_B | qspiA_DQS | pwm3.OUT | weim.ADDR[17] | gpio4.IO[10] | anatop.TESTO[10] | tpsmp.HDATA[12] | ecspi3.SS1 |  | NAND_ALE/usdhc2.RESET_B/qspiA_DQS/pwm3.OUT/weim.ADDR[17]/gpio4.IO[10]/anatop.TESTO[10]/tpsmp.HDATA[12]/ecspi3.SS1/
C5 | NAND_CE0_B | rawnand.CE0_B | usdhc1.DATA5 | qspiA_DATA[1] | ecspi3.SCLK | weim.DTACK_B | gpio4.IO[13] | anatop.TESTO[13] | tpsmp.HDATA[15] | uart3.RX |  | NAND_CE0_B/usdhc1.DATA5/qspiA_DATA[1]/ecspi3.SCLK/weim.DTACK_B/gpio4.IO[13]/anatop.TESTO[13]/tpsmp.HDATA[15]/uart3.RX/
B5 | NAND_CE1_B | rawnand.CE1_B | usdhc1.DATA6 | qspiA_DATA[2] | ecspi3.MOSI | weim.ADDR[18] | gpio4.IO[14] | anatop.TESTO[14] | tpsmp.HDATA[16] | uart3.CTS_B |  | NAND_CE1_B/usdhc1.DATA6/qspiA_DATA[2]/ecspi3.MOSI/weim.ADDR[18]/gpio4.IO[14]/anatop.TESTO[14]/tpsmp.HDATA[16]/uart3.CTS_B/
A4 | NAND_CLE | rawnand.CLE | usdhc1.DATA7 | qspiA_DATA[3] | ecspi3.MISO | weim.ADDR[16] | gpio4.IO[15] | anatop.TESTO[15] | tpsmp.HDATA[19] | uart3.RTS_B |  | NAND_CLE/usdhc1.DATA7/qspiA_DATA[3]/ecspi3.MISO/weim.ADDR[16]/gpio4.IO[15]/anatop.TESTO[15]/tpsmp.HDATA[19]/uart3.RTS_B/
D7 | NAND_DATA00 | rawnand.DATA00 | usdhc2.DATA0 | qspiB_SS1_B | kpp.ROW[1] | weim.AD[8] | gpio4.IO[2] | anatop.TESTO[2] | tpsmp.HDATA[4] | ecspi4.RDY |  | NAND_DATA00/usdhc2.DATA0/qspiB_SS1_B/kpp.ROW[1]/weim.AD[8]/gpio4.IO[2]/anatop.TESTO[2]/tpsmp.HDATA[4]/ecspi4.RDY/
B7 | NAND_DATA01 | rawnand.DATA01 | usdhc2.DATA1 | qspiB_DQS | kpp.COL[1] | weim.AD[9] | gpio4.IO[3] | anatop.TESTO[3] | tpsmp.HDATA[5] | ecspi4.SS1 |  | NAND_DATA01/usdhc2.DATA1/qspiB_DQS/kpp.COL[1]/weim.AD[9]/gpio4.IO[3]/anatop.TESTO[3]/tpsmp.HDATA[5]/ecspi4.SS1/
A7 | NAND_DATA02 | rawnand.DATA02 | usdhc2.DATA2 | qspiB_DATA[0] | kpp.ROW[2] | weim.AD[10] | gpio4.IO[4] | anatop.TESTO[4] | tpsmp.HDATA[6] | ecspi4.SS2 |  | NAND_DATA02/usdhc2.DATA2/qspiB_DATA[0]/kpp.ROW[2]/weim.AD[10]/gpio4.IO[4]/anatop.TESTO[4]/tpsmp.HDATA[6]/ecspi4.SS2/
D6 | NAND_DATA03 | rawnand.DATA03 | usdhc2.DATA3 | qspiB_DATA[1] | kpp.COL[2] | weim.AD[11] | gpio4.IO[5] | anatop.TESTO[5] | tpsmp.HDATA[7] | ecspi4.SS3 |  | NAND_DATA03/usdhc2.DATA3/qspiB_DATA[1]/kpp.COL[2]/weim.AD[11]/gpio4.IO[5]/anatop.TESTO[5]/tpsmp.HDATA[7]/ecspi4.SS3/
C6 | NAND_DATA04 | rawnand.DATA04 | usdhc2.DATA4 | qspiB_DATA[2] | ecspi4.SCLK | weim.AD[12] | gpio4.IO[6] | anatop.TESTO[6] | tpsmp.HDATA[8] | uart2.TX |  | NAND_DATA04/usdhc2.DATA4/qspiB_DATA[2]/ecspi4.SCLK/weim.AD[12]/gpio4.IO[6]/anatop.TESTO[6]/tpsmp.HDATA[8]/uart2.TX/
B6 | NAND_DATA05 | rawnand.DATA05 | usdhc2.DATA5 | qspiB_DATA[3] | ecspi4.MOSI | weim.AD[13] | gpio4.IO[7] | anatop.TESTO[7] | tpsmp.HDATA[9] | uart2.RX |  | NAND_DATA05/usdhc2.DATA5/qspiB_DATA[3]/ecspi4.MOSI/weim.AD[13]/gpio4.IO[7]/anatop.TESTO[7]/tpsmp.HDATA[9]/uart2.RX/
A6 | NAND_DATA06 | rawnand.DATA06 | usdhc2.DATA6 | sai2.RX_BCLK | ecspi4.MISO | weim.AD[14] | gpio4.IO[8] | anatop.TESTO[8] | tpsmp.HDATA[10] | uart2.CTS_B |  | NAND_DATA06/usdhc2.DATA6/sai2.RX_BCLK/ecspi4.MISO/weim.AD[14]/gpio4.IO[8]/anatop.TESTO[8]/tpsmp.HDATA[10]/uart2.CTS_B/
A5 | NAND_DATA07 | rawnand.DATA07 | usdhc2.DATA7 | qspiA_SS1_B | ecspi4.SS0 | weim.AD[15] | gpio4.IO[9] | anatop.TESTO[9] | tpsmp.HDATA[11] | uart2.RTS_B |  | NAND_DATA07/usdhc2.DATA7/qspiA_SS1_B/ecspi4.SS0/weim.AD[15]/gpio4.IO[9]/anatop.TESTO[9]/tpsmp.HDATA[11]/uart2.RTS_B/
E6 | NAND_DQS | rawnand.DQS | csi.FIELD | qspiA_SS0_B | pwm5.OUT | weim.WAIT | gpio4.IO[16] | sdma.EXT_EVENT[1] | tpsmp.HDATA[17] | spdif.EXT_CLK |  | NAND_DQS/csi.FIELD/qspiA_SS0_B/pwm5.OUT/weim.WAIT/gpio4.IO[16]/sdma.EXT_EVENT[1]/tpsmp.HDATA[17]/spdif.EXT_CLK/
D8 | NAND_RE_B | rawnand.RE_B | usdhc2.CLK | qspiB_SCLK | kpp.ROW[0] | weim.EB_B[0] | gpio4.IO[0] | anatop.TESTO[0] | tpsmp.HDATA[2] | ecspi3.SS2 |  | NAND_RE_B/usdhc2.CLK/qspiB_SCLK/kpp.ROW[0]/weim.EB_B[0]/gpio4.IO[0]/anatop.TESTO[0]/tpsmp.HDATA[2]/ecspi3.SS2/
A3 | NAND_READY_B | rawnand.READY_B | usdhc1.DATA4 | qspiA_DATA[0] | ecspi3.SS0 | weim.CS1_B | gpio4.IO[12] | anatop.TESTO[12] | tpsmp.HDATA[14] | uart3.TX |  | NAND_READY_B/usdhc1.DATA4/qspiA_DATA[0]/ecspi3.SS0/weim.CS1_B/gpio4.IO[12]/anatop.TESTO[12]/tpsmp.HDATA[14]/uart3.TX/
C8 | NAND_WE_B | rawnand.WE_B | usdhc2.CMD | qspiB_SS0_B | kpp.COL[0] | weim.EB_B[1] | gpio4.IO[1] | anatop.TESTO[1] | tpsmp.HDATA[3] | ecspi3.SS3 |  | NAND_WE_B/usdhc2.CMD/qspiB_SS0_B/kpp.COL[0]/weim.EB_B[1]/gpio4.IO[1]/anatop.TESTO[1]/tpsmp.HDATA[3]/ecspi3.SS3/
D5 | NAND_WP_B | rawnand.WP_B | usdhc1.RESET_B | qspiA_SCLK | pwm4.OUT | weim.BCLK | gpio4.IO[11] | anatop.TESTO[11] | tpsmp.HDATA[13] | ecspi3.RDY |  | NAND_WP_B/usdhc1.RESET_B/qspiA_SCLK/pwm4.OUT/weim.BCLK/gpio4.IO[11]/anatop.TESTO[11]/tpsmp.HDATA[13]/ecspi3.RDY/
R8 | ONOFF | ALT0: src.RESET_B | ONOFF/////////
P8 | POR_B | ALT0: src.POR_B | POR_B/////////
T11 | RTC_XTALI | [10 empty] | RTC_XTALI/////////
U11 | RTC_XTALO | [10 empty] | RTC_XTALO/////////
C1 | SD1_CLK | usdhc1.CLK | gpt2.COMPARE2 | sai2.MCLK | spdif.IN | weim.ADDR[20] | gpio2.IO[17] | ccm.OUT0 | observe_mux.OUT[0] | usb.OTG1_OC |  | SD1_CLK/gpt2.COMPARE2/sai2.MCLK/spdif.IN/weim.ADDR[20]/gpio2.IO[17]/ccm.OUT0/observe_mux.OUT[0]/usb.OTG1_OC/
C2 | SD1_CMD | usdhc1.CMD | gpt2.COMPARE1 | sai2.RX_SYNC | spdif.OUT | weim.ADDR[19] | gpio2.IO[16] | sdma.EXT_EVENT[0] | tpsmp.HDATA[18] | usb.OTG1_PWR |  | SD1_CMD/gpt2.COMPARE1/sai2.RX_SYNC/spdif.OUT/weim.ADDR[19]/gpio2.IO[16]/sdma.EXT_EVENT[0]/tpsmp.HDATA[18]/usb.OTG1_PWR/
B3 | SD1_DATA0 | usdhc1.DATA0 | gpt2.COMPARE3 | sai2.TX_SYNC | can1.TX | weim.ADDR[21] | gpio2.IO[18] | ccm.OUT1 | observe_mux.OUT[1] | anatop.OTG1_ID |  | SD1_DATA0/gpt2.COMPARE3/sai2.TX_SYNC/can1.TX/weim.ADDR[21]/gpio2.IO[18]/ccm.OUT1/observe_mux.OUT[1]/anatop.OTG1_ID/
B2 | SD1_DATA1 | usdhc1.DATA1 | gpt2.CLK | sai2.TX_BCLK | can1.RX | weim.ADDR[22] | gpio2.IO[19] | ccm.OUT2 | observe_mux.OUT[2] | usb.OTG2_PWR |  | SD1_DATA1/gpt2.CLK/sai2.TX_BCLK/can1.RX/weim.ADDR[22]/gpio2.IO[19]/ccm.OUT2/observe_mux.OUT[2]/usb.OTG2_PWR/
B1 | SD1_DATA2 | usdhc1.DATA2 | gpt2.CAPTURE1 | sai2.RX_DATA | can2.TX | weim.ADDR[23] | gpio2.IO[20] | ccm.CLKO1 | observe_mux.OUT[3] | usb.OTG2_OC |  | SD1_DATA2/gpt2.CAPTURE1/sai2.RX_DATA/can2.TX/weim.ADDR[23]/gpio2.IO[20]/ccm.CLKO1/observe_mux.OUT[3]/usb.OTG2_OC/
A2 | SD1_DATA3 | usdhc1.DATA3 | gpt2.CAPTURE2 | sai2.TX_DATA | can2.RX | weim.ADDR[24] | gpio2.IO[21] | ccm.CLKO2 | observe_mux.OUT[4] | anatop.OTG2_ID |  | SD1_DATA3/gpt2.CAPTURE2/sai2.TX_DATA/can2.RX/weim.ADDR[24]/gpio2.IO[21]/ccm.CLKO2/observe_mux.OUT[4]/anatop.OTG2_ID/
T9 | SNVS_PMIC_ON_REQ | ALT0: snvs_lp_wrapper.PMIC_ON_REQ | SNVS_PMIC_ON_REQ/////////
R10 | SNVS_TAMPER0 | ALT0: snvs_lp_wrapper.TAMPER[0]; ALT5: gpio5.IO[0] | SNVS_TAMPER0/////gpio5.IO[0]////
R9 | SNVS_TAMPER1 | ALT0: snvs_lp_wrapper.TAMPER[1]; ALT5: gpio5.IO[1] | SNVS_TAMPER1/////gpio5.IO[1]////
P11 | SNVS_TAMPER2 | ALT0: snvs_lp_wrapper.TAMPER[2]; ALT5: gpio5.IO[2] | SNVS_TAMPER2/////gpio5.IO[2]////
P10 | SNVS_TAMPER3 | ALT0: snvs_lp_wrapper.TAMPER[3]; ALT5: gpio5.IO[3] | SNVS_TAMPER3/////gpio5.IO[3]////
P9 | SNVS_TAMPER4 | ALT0: snvs_lp_wrapper.TAMPER[4]; ALT5: gpio5.IO[4] | SNVS_TAMPER4/////gpio5.IO[4]////
N8 | SNVS_TAMPER5 | ALT0: snvs_lp_wrapper.TAMPER[5]; ALT5: gpio5.IO[5] | SNVS_TAMPER5/////gpio5.IO[5]////
N11 | SNVS_TAMPER6 | ALT0: snvs_lp_wrapper.TAMPER[6]; ALT5: gpio5.IO[6] | SNVS_TAMPER6/////gpio5.IO[6]////
N10 | SNVS_TAMPER7 | ALT0: snvs_lp_wrapper.TAMPER[7]; ALT5: gpio5.IO[7] | SNVS_TAMPER7/////gpio5.IO[7]////
N9 | SNVS_TAMPER8 | ALT0: snvs_lp_wrapper.TAMPER[8]; ALT5: gpio5.IO[8] | SNVS_TAMPER8/////gpio5.IO[8]////
R6 | SNVS_TAMPER9 | ALT0: snvs_lp_wrapper.TAMPER[9]; ALT5: gpio5.IO[9] | SNVS_TAMPER9/////gpio5.IO[9]////
N7 | TEST_MODE | ALT0: tcu.TEST_MODE | TEST_MODE/////////
K15 | UART1_CTS_B | uart1.CTS_B | enet1.RX_CLK | usdhc1.WP | csi.DATA[4] | enet2.1588_EVENT1_IN | gpio1.IO[18] | anatop.USBPHY1_TSTI_TX_DN | usdhc2.TESTER_TRIGGER | usdhc2.WP | uart5.CTS_B | UART1_CTS_B/enet1.RX_CLK/usdhc1.WP/csi.DATA[4]/enet2.1588_EVENT1_IN/gpio1.IO[18]/anatop.USBPHY1_TSTI_TX_DN/usdhc2.TESTER_TRIGGER/usdhc2.WP/uart5.CTS_B
J14 | UART1_RTS_B | uart1.RTS_B | enet1.TX_ER | usdhc1.CD_B | csi.DATA[5] | enet2.1588_EVENT1_OUT | gpio1.IO[19] | anatop.USBPHY1_TSTO_RX_SQUELCH | qspi.TESTER_TRIGGER | usdhc2.CD_B | uart5.RTS_B | UART1_RTS_B/enet1.TX_ER/usdhc1.CD_B/csi.DATA[5]/enet2.1588_EVENT1_OUT/gpio1.IO[19]/anatop.USBPHY1_TSTO_RX_SQUELCH/qspi.TESTER_TRIGGER/usdhc2.CD_B/uart5.RTS_B
K16 | UART1_RX_DATA | uart1.RX | enet1.RDATA[3] | i2c3.SDA | csi.DATA[3] | gpt1.CLK | gpio1.IO[17] | anatop.USBPHY1_TSTI_TX_HS_MODE | usdhc1.TESTER_TRIGGER | spdif.IN | uart5.RX | UART1_RX_DATA/enet1.RDATA[3]/i2c3.SDA/csi.DATA[3]/gpt1.CLK/gpio1.IO[17]/anatop.USBPHY1_TSTI_TX_HS_MODE/usdhc1.TESTER_TRIGGER/spdif.IN/uart5.RX
K14 | UART1_TX_DATA | uart1.TX | enet1.RDATA[2] | i2c3.SCL | csi.DATA[2] | gpt1.COMPARE1 | gpio1.IO[16] | anatop.USBPHY1_TSTI_TX_LS_MODE | ecspi4.TESTER_TRIGGER | spdif.OUT | uart5.TX | UART1_TX_DATA/enet1.RDATA[2]/i2c3.SCL/csi.DATA[2]/gpt1.COMPARE1/gpio1.IO[16]/anatop.USBPHY1_TSTI_TX_LS_MODE/ecspi4.TESTER_TRIGGER/spdif.OUT/uart5.TX
J15 | UART2_CTS_B | uart2.CTS_B | enet1.CRS | can2.TX | csi.DATA[8] | gpt1.COMPARE2 | gpio1.IO[22] | anatop.USBPHY2_TSTO_RX_FS_RXD | sjc.DE_B | ecspi3.MOSI |  | UART2_CTS_B/enet1.CRS/can2.TX/csi.DATA[8]/gpt1.COMPARE2/gpio1.IO[22]/anatop.USBPHY2_TSTO_RX_FS_RXD/sjc.DE_B/ecspi3.MOSI/
H14 | UART2_RTS_B | uart2.RTS_B | enet1.COL | can2.RX | csi.DATA[9] | gpt1.COMPARE3 | gpio1.IO[23] | anatop.USBPHY1_TSTO_RX_FS_RXD | sjc.FAIL | ecspi3.MISO |  | UART2_RTS_B/enet1.COL/can2.RX/csi.DATA[9]/gpt1.COMPARE3/gpio1.IO[23]/anatop.USBPHY1_TSTO_RX_FS_RXD/sjc.FAIL/ecspi3.MISO/
J16 | UART2_RX_DATA | uart2.RX | enet1.TDATA[3] | i2c4.SDA | csi.DATA[7] | gpt1.CAPTURE2 | gpio1.IO[21] | anatop.USBPHY1_TSTO_RX_HS_RXD | sjc.DONE | ecspi3.SCLK |  | UART2_RX_DATA/enet1.TDATA[3]/i2c4.SDA/csi.DATA[7]/gpt1.CAPTURE2/gpio1.IO[21]/anatop.USBPHY1_TSTO_RX_HS_RXD/sjc.DONE/ecspi3.SCLK/
J17 | UART2_TX_DATA | uart2.TX | enet1.TDATA[2] | i2c4.SCL | csi.DATA[6] | gpt1.CAPTURE1 | gpio1.IO[20] | anatop.USBPHY1_TSTO_RX_DISCON_DET | rawnand.TESTER_TRIGGER | ecspi3.SS0 |  | UART2_TX_DATA/enet1.TDATA[2]/i2c4.SCL/csi.DATA[6]/gpt1.CAPTURE1/gpio1.IO[20]/anatop.USBPHY1_TSTO_RX_DISCON_DET/rawnand.TESTER_TRIGGER/ecspi3.SS0/
H15 | UART3_CTS_B | uart3.CTS_B | enet2.RX_CLK | can1.TX | csi.DATA[10] | enet1.1588_EVENT1_IN | gpio1.IO[26] | anatop.USBPHY1_TSTI_TX_HIZ | sim_m.HADDR[1] | epit2.OUT |  | UART3_CTS_B/enet2.RX_CLK/can1.TX/csi.DATA[10]/enet1.1588_EVENT1_IN/gpio1.IO[26]/anatop.USBPHY1_TSTI_TX_HIZ/sim_m.HADDR[1]/epit2.OUT/
G14 | UART3_RTS_B | uart3.RTS_B | enet2.TX_ER | can1.RX | csi.DATA[11] | enet1.1588_EVENT1_OUT | gpio1.IO[27] | anatop.USBPHY2_TSTO_RX_HS_RXD | sim_m.HADDR[2] | wdog1.WDOG_B |  | UART3_RTS_B/enet2.TX_ER/can1.RX/csi.DATA[11]/enet1.1588_EVENT1_OUT/gpio1.IO[27]/anatop.USBPHY2_TSTO_RX_HS_RXD/sim_m.HADDR[2]/wdog1.WDOG_B/
H16 | UART3_RX_DATA | uart3.RX | enet2.RDATA[3] |  | csi.DATA[0] | uart2.RTS_B | gpio1.IO[25] | anatop.USBPHY1_TSTI_TX_EN | sim_m.HADDR[0] | epit1.OUT |  | UART3_RX_DATA/enet2.RDATA[3]//csi.DATA[0]/uart2.RTS_B/gpio1.IO[25]/anatop.USBPHY1_TSTI_TX_EN/sim_m.HADDR[0]/epit1.OUT/
H17 | UART3_TX_DATA | uart3.TX | enet2.RDATA[2] |  | csi.DATA[1] | uart2.CTS_B | gpio1.IO[24] | anatop.USBPHY1_TSTI_TX_DP | sjc.JTAG_ACT | anatop.OTG1_ID |  | UART3_TX_DATA/enet2.RDATA[2]//csi.DATA[1]/uart2.CTS_B/gpio1.IO[24]/anatop.USBPHY1_TSTI_TX_DP/sjc.JTAG_ACT/anatop.OTG1_ID/
G16 | UART4_RX_DATA | uart4.RX | enet2.TDATA[3] | i2c1.SDA | csi.DATA[13] | csu.CSU_ALARM_AUT[1] | gpio1.IO[29] | anatop.USBPHY2_TSTO_PLL_CLK20DIV | sim_m.HADDR[4] | ecspi2.SS0 | epdc.PWRCTRL[1] | UART4_RX_DATA/enet2.TDATA[3]/i2c1.SDA/csi.DATA[13]/csu.CSU_ALARM_AUT[1]/gpio1.IO[29]/anatop.USBPHY2_TSTO_PLL_CLK20DIV/sim_m.HADDR[4]/ecspi2.SS0/epdc.PWRCTRL[1]
G17 | UART4_TX_DATA | uart4.TX | enet2.TDATA[2] | i2c1.SCL | csi.DATA[12] | csu.CSU_ALARM_AUT[2] | gpio1.IO[28] | anatop.USBPHY1_TSTO_PLL_CLK20DIV | sim_m.HADDR[3] | ecspi2.SCLK |  | UART4_TX_DATA/enet2.TDATA[2]/i2c1.SCL/csi.DATA[12]/csu.CSU_ALARM_AUT[2]/gpio1.IO[28]/anatop.USBPHY1_TSTO_PLL_CLK20DIV/sim_m.HADDR[3]/ecspi2.SCLK/
G13 | UART5_RX_DATA | uart5.RX | enet2.COL | i2c2.SDA | csi.DATA[15] | csu.CSU_INT_DEB | gpio1.IO[31] | anatop.USBPHY2_TSTO_RX_DISCON_DET | sim_m.HADDR[6] | ecspi2.MISO | epdc.PWRCTRL[3] | UART5_RX_DATA/enet2.COL/i2c2.SDA/csi.DATA[15]/csu.CSU_INT_DEB/gpio1.IO[31]/anatop.USBPHY2_TSTO_RX_DISCON_DET/sim_m.HADDR[6]/ecspi2.MISO/epdc.PWRCTRL[3]
F17 | UART5_TX_DATA | uart5.TX | enet2.CRS | i2c2.SCL | csi.DATA[14] | csu.CSU_ALARM_AUT[0] | gpio1.IO[30] | anatop.USBPHY2_TSTO_RX_SQUELCH | sim_m.HADDR[5] | ecspi2.MOSI | epdc.PWRCTRL[2] | UART5_TX_DATA/enet2.CRS/i2c2.SCL/csi.DATA[14]/csu.CSU_ALARM_AUT[0]/gpio1.IO[30]/anatop.USBPHY2_TSTO_RX_SQUELCH/sim_m.HADDR[5]/ecspi2.MOSI/epdc.PWRCTRL[2]
U16 | USB_OTG1_CHD_B | [10 empty] | USB_OTG1_CHD_B/////////
T15 | USB_OTG1_DN | [10 empty] | USB_OTG1_DN/////////
U15 | USB_OTG1_DP | [10 empty] | USB_OTG1_DP/////////
T12 | USB_OTG1_VBUS | [10 empty] | USB_OTG1_VBUS/////////
T13 | USB_OTG2_DN | [10 empty] | USB_OTG2_DN/////////
U13 | USB_OTG2_DP | [10 empty] | USB_OTG2_DP/////////
U12 | USB_OTG2_VBUS | [10 empty] | USB_OTG2_VBUS/////////
T16 | XTALI | [10 empty] | XTALI/////////
T17 | XTALO | [10 empty] | XTALO/////////